## IP
NE_Name | OAM_vlan | OAM_IP | OAM_Gateway | eNBId | LTE_vlan | LTE_IP | LTE_Gateway | MME | gNBId | NR_vlan | NR_IP | NR_Gateway | AMF | Baseband config | Sync | Group | BSC | RNC | Station Code | BTS_Name | NodeB_Name | rbsId | UMTS_vlan | UMTS_IP | UMTS_Gateway | RNC_IP | btsId | GSM_vlan | GSM_IP | GSM_Gateway | BSC_IP
Site name | VLAN OAM | IP OAM | IP Gateway OAM | eNBId | VLAN LTE | IP LTE | IP Gateway LTE | MME list, multiple MMEs separated by spaces | gNBId | vlan NR | ip NR | IP gate NR | AMF list, multiple AMFs separated by spaces | 1. ZTE: Name of the configuration defined in the config.json file (for BBU configuration). 2. Huawei: Format: <BBU type>;<Control Card type>;<Baseband Card> Where: + <BBU type>: The type of BBU, e.g., BBU3900, BBU3910, BBU5900, etc. + <Control Card type>: The type of control card, e.g., UMPT, etc. + <Baseband Card>: The baseband card configuration. A site may contain multiple cards, separated by the ampersand character (&). Each card has the following format: <type>_<slot>_<tech>: - <type>: Baseband card type (e.g., UBBP, WBBP, etc.) - <slot>: The slot number where the card is inserted into the BBU. - <tech>: The processing technology of the baseband card. | Synchronization Standard Type: GPS, G8275.1, IEE1588. Values separated by ';' | Group, use for Huawei | BSC name | RNC name | Station Code | BTS name 2G | NodeB name 3G | rbsId | VLAN 3G | IP 3G | IP gateway 3G | rnc_ip | BTS id | VLAN 2G | IP 2G | IP gateway 2G | bsc_ip
string:[1..255] | long:[0,1..4094] | <IP> | <IP> | long:[0..1048575] | long:[0,1..4094] | <IP> | <IP> | list<mme> | long:[0..1048575] | long:[0,1..4094] | <IP> | <IP> | list<amf> | <IP> | list |  | string:[1..255] | string:[1..255] | string:[1..255] | string:[1..255] | string:[1..255] | long:[0..65535] | long:[0,1..4094] | <IP> | <IP> | <IP> | long:[0..65535] | long:[0,1..4094] | <IP> | <IP> | <IP>
Mandatory Bắt buộc điền | Mandatory Bắt buộc điền | Mandatory Bắt buộc điền | Mandatory Bắt buộc điền | Optional (Fill in if 4G is available; otherwise, leave blank) Nếu có 4G thì điền, không thì để trống | Optional (Fill in if 4G is available; otherwise, leave blank) Nếu có 4G thì điền, không thì để trống | Optional (Fill in if 4G is available; otherwise, leave blank) Nếu có 4G thì điền, không thì để trống | Optional (Fill in if 4G is available; otherwise, leave blank) Nếu có 4G thì điền, không thì để trống | Optional (Fill in if 4G is available; otherwise, leave blank) Nếu có 4G thì điền, không thì để trống | Optional (Fill in if 5G is available; otherwise, leave blank) Nếu có 5G thì điền, không thì để trống | Optional (Fill in if 5G is available; otherwise, leave blank) Nếu có 5G thì điền, không thì để trống | Optional (Fill in if 5G is available; otherwise, leave blank) Nếu có 5G thì điền, không thì để trống | Optional (Fill in if 5G is available; otherwise, leave blank) Nếu có 5G thì điền, không thì để trống | Optional (Fill in if 5G is available; otherwise, leave blank) Nếu có 5G thì điền, không thì để trống | Mandatory Bắt buộc điền | Optional Có thể để trống | Optional Có thể để trống | Optional (Fill in if 2G is available; otherwise, leave blank) Nếu có 2G thì điền, không thì để trống | Optional (Fill in if 3G is available; otherwise, leave blank) Nếu có 3G thì điền, không thì để trống | Optional Có thể để trống | Optional (Fill in if 2G is available; otherwise, leave blank) Nếu có 2G thì điền, không thì để trống | Optional (Fill in if 3G is available; otherwise, leave blank) Nếu có 3G thì điền, không thì để trống | Optional (Fill in if 3G is available; otherwise, leave blank) Nếu có 3G thì điền, không thì để trống | Optional (Fill in if 3G is available; otherwise, leave blank) Nếu có 3G thì điền, không thì để trống | Optional (Fill in if 3G is available; otherwise, leave blank) Nếu có 3G thì điền, không thì để trống | Optional (Fill in if 3G is available; otherwise, leave blank) Nếu có 3G thì điền, không thì để trống | Optional (Fill in if 3G is available; otherwise, leave blank) Nếu có 3G thì điền, không thì để trống | Optional (Fill in if 2G is available; otherwise, leave blank) Nếu có 2G thì điền, không thì để trống | Optional (Fill in if 2G is available; otherwise, leave blank) Nếu có 2G thì điền, không thì để trống | Optional (Fill in if 2G is available; otherwise, leave blank) Nếu có 2G thì điền, không thì để trống | Optional (Fill in if 2G is available; otherwise, leave blank) Nếu có 2G thì điền, không thì để trống | Optional (Fill in if 2G is available; otherwise, leave blank) Nếu có 2G thì điền, không thì để trống
gBL00507 | 2639 | 100.95.188.218 | 100.95.188.217 | 48598 | 2636 | 100.75.188.218 | 100.75.188.217 | SGPL01 SGPL02 SGPL03 SGPL04 SGHT16 SGHT17 SGHT18 | 11940507 | 2638 | 100.85.188.218 | 100.85.188.217 | HAAMF01 HKAMF01 HTAMF03 | 10G;e2q_3:3NR+6TDL;e2q_6:24FDL | GPS
gBLT8509 | 2639 | 100.95.188.222 | 100.95.188.221 | 48607 | 2636 | 100.75.188.222 | 100.75.188.221 | SGPL01 SGPL02 SGPL03 SGPL04 SGHT16 SGHT17 SGHT18 | 11948509 | 2638 | 100.85.188.222 | 100.85.188.221 | HAAMF01 HKAMF01 HTAMF03 | 10G;e2q_3:3NR+6TDL;e2q_6:24FDL | GPS
gCM08905 | 2639 | 100.94.23.50 | 100.94.23.49 | 51808 | 2636 | 100.74.23.50 | 100.74.23.49 | SGPL01 SGPL02 SGPL03 SGPL04 SGHT16 SGHT17 SGHT18 | 11698905 | 2638 | 100.84.23.50 | 100.84.23.49 | HAAMF01 HKAMF01 HTAMF03 | 10G;e2q_3:3NR+6TDL;e2q_6:24FDL | GPS
gCM08906 | 2639 | 100.94.23.54 | 100.94.23.53 | 51809 | 2636 | 100.74.23.54 | 100.74.23.53 | SGPL01 SGPL02 SGPL03 SGPL04 SGHT16 SGHT17 SGHT18 | 11698906 | 2638 | 100.84.23.54 | 100.84.23.53 | HAAMF01 HKAMF01 HTAMF03 | 10G;e2q_3:3NR+6TDL;e2q_6:24FDL | GPS

## Radio 2G (hidden)
NE_Name | BSC Name | BSC ID | SiteName | btsId | CellName | cellNo | LAC | CI | freqBand | BCCH | ncc | bcc | TCH | TRXs | SDCCH number | RRU | RRUname | rruPort | RiPort Baseband | RiPort RRU | carrierPower | Action | Group
Site name | BSC Name | GSM BSC ID | BTS Name | btsId | Cellname 2G | Local cell 2G | LAC | cellIdentity | freqBand | bcchFrequency | ncc | bcc | List arfcn TCH, Multiple Trx are separated by spaces | No. of Trxs | No. of SDCCH | RU device ID | Device Name | Connected tx/rx channel | upRiPort | downRiPort | Trx Power (W) | Change | Group, use for Huawei
string:[1..255] | string:[0..80] | long:[1..4095] | string:[0..80] | long:[1..65534] | string:[0..80] | long:[1..108] | long:[1..65533,65535] | long:[0..65535] | 8:900M(3GPP Band8), 3:1800M(3GPP Band3), 5:850M(3GPP Band5), 2:1900M(3GPP Band2) | long:[0..1023] | long:[0..7] | long:[0..7] | List arfcn TCH, Multiple Trx are separated by spaces |  | TRXs ≤ SDCCH number ≤ 2*TRXs+2 | string:[1..49] | string:[1..128] | string:[0..500] | Format: {BBU Device ID}&{BBU RI Port} or {RRU Device IP}&{RI port RRU} | RRU RI Port | double:[0..200] | A: Add (add cell on existing site) M: Modify D: Delete, N: New site P: Pass, not change anything
Mandatory Bắt buộc điền | Mandatory Bắt buộc điền | Mandatory Bắt buộc điền | Mandatory Bắt buộc điền | Mandatory Bắt buộc điền | Mandatory Bắt buộc điền | Mandatory Bắt buộc điền | Mandatory Bắt buộc điền | Mandatory Bắt buộc điền | Mandatory Bắt buộc điền | Mandatory Bắt buộc điền | Mandatory Bắt buộc điền | Mandatory Bắt buộc điền | Mandatory Bắt buộc điền | Mandatory Bắt buộc điền | Mandatory Bắt buộc điền | Mandatory Bắt buộc điền | Mandatory Bắt buộc điền | Mandatory Bắt buộc điền | Mandatory Bắt buộc điền | Mandatory Bắt buộc điền | Mandatory Bắt buộc điền | Optional Có thể để trống | Optional Có thể để trống

## Radio 3G (hidden)
NE_Name | RNC Name | RNC ID | SiteName | nodeBId | CellName | LAC | CI | PSC | tCell | UARFCN_DL | UARFCN_UL | RRU | RRUname | rruPort | RiPort Baseband | RiPort RRU | sectorId | Action | Group
NE Name | RNC name | RNC ID | Site name | nodeBId | Cell Name | Lac | localCellId | primaryScramblingCode | T_Cell | txFreq | rxFreq | RU device ID | Device Name | RRU port | upRiPort | downRiPort | USectorId | Change | Group, use for Huawei
string:[0..80] | string:[0..80] | long:[1..4095] | string:[0..80] | long:[0..65535] | string:[0..80] | long:[1..65533,65535] | long:[0..268435455] | long:[0..511,65535] | long:[0..9] model default: 0 units: 256chips | double:[869..2690] | double:[824..2570] | string:[1..49] | string:[1..128] | string:[0..500] | Format: {BBU Device ID}&{BBU RI Port} or {RRU Device IP}&{RI port RRU} | RRU RI Port | long:[0..255] | A: Add (add cell on existing site) M: Modify D: Delete, N: New site P: Pass, not change anything
Mandatory Bắt buộc điền | Mandatory Bắt buộc điền | Mandatory Bắt buộc điền | Mandatory Bắt buộc điền | Mandatory Bắt buộc điền | Mandatory Bắt buộc điền | Mandatory Bắt buộc điền | Mandatory Bắt buộc điền | Mandatory Bắt buộc điền | Mandatory Bắt buộc điền | Mandatory Bắt buộc điền | Mandatory Bắt buộc điền | Mandatory Bắt buộc điền | Mandatory Bắt buộc điền | Mandatory Bắt buộc điền | Mandatory Bắt buộc điền | Mandatory Bắt buộc điền | Mandatory Bắt buộc điền | Optional Có thể để trống | Optional Có thể để trống

## Radio 4G
NE_Name | eNBId | cellId | CellName | CellType | MIMO | PCI | RSI | cpSpeRefSigPwr | maxCPTransPwr | TAC | arfcndl | arfcnul | dlChannelBandwidth | RRU | RRUname | rruPort | RiPort Baseband | RiPort RRU | sectorFunction | CSFB | Relation 5G | Action | Group
NE Name | eNBId | cellLocalId | userLabel | radioMode | MIMO: 2T2R/1T1R/1T2R/2T4R/4T4R | pci | rootSequenceIndex | cpSpeRefSigPwr (dBm) | maxCPTransPwr (W) | tac | earfcnDl | earfcnUl | bandWidthDl | RU device ID | Device Name | TxRxChannelNo | upRiPort | downRiPort | sectorFunctionId | CSFB | SSB Freq Relation | Change | Group, use for Huawei
string:[0..80] | long:[0..1048575] | long:[0..255] | string:[0..80] | string:[0..80] | string:[0..80] | long:[0..503] | long:[0..837] | Unit: dBm, range: [-60..50] | Unit: W | long:[0..65535] | double:[450..5925] | double:[450..5925] | double:[0..20] | string:[1..49] | string:[1..128] | string:[0..500] | {BBU Device ID}&{BBU RI Port} | OPT1/OPT2 | string:[0..80] |  |  | A: Add (add cell on existing site) M: Modify D: Delete, N: New site P: Pass, not change anything
Mandatory Bắt buộc điền | Mandatory Bắt buộc điền | Mandatory Bắt buộc điền | Mandatory Bắt buộc điền | Mandatory Bắt buộc điền | Mandatory Bắt buộc điền | Mandatory Bắt buộc điền | Mandatory Bắt buộc điền | Mandatory Bắt buộc điền | Mandatory Bắt buộc điền | Mandatory Bắt buộc điền | Mandatory Bắt buộc điền | Mandatory Bắt buộc điền | Mandatory Bắt buộc điền | Mandatory Bắt buộc điền | Mandatory Bắt buộc điền | Mandatory Bắt buộc điền | Mandatory Bắt buộc điền | Mandatory Bắt buộc điền | Mandatory Bắt buộc điền | Mandatory Bắt buộc điền | Optional Có thể để trống | Optional Có thể để trống | Optional Có thể để trống | Band
gBL00507 | 48598 | 21 | eBL00507NR011B281 | FDD | 4T4R | 125 | 780 | 15.2 | 160 | 29412 | 9360 | 27360 | 10 | RRU_4 | R9264_M7290N(ACA) | 1-4 | VBP_1_6&OF4 | OPT1 | BLU0507_1 | GSM | 502110 |  |  | 700 | trạm tạm
gBL00507 | 48598 | 22 | eBL00507NR021B281 | FDD | 4T4R | 58 | 116 | 15.2 | 160 | 29412 | 9360 | 27360 | 10 | RRU_5 | R9264_M7290N(ACA) | 1-4 | VBP_1_6&OF5 | OPT1 | BLU0507_2 | GSM | 502110 |  |  | 700 | trạm tạm
gBL00507 | 48598 | 1 | eBL00507NR011B031 | FDD | 4T4R | 125 | 780 | 15.2 | 160 | 29412 | 1700 | 19700 | 20 | RRU_1 | R9264S_M1821(AAA) | 1-4 | VBP_1_6&OF1 | OPT1 | BLU0507_1 | GSM | 502110 |  |  | 1800 | trạm tạm
gBL00507 | 48598 | 2 | eBL00507NR021B031 | FDD | 4T4R | 58 | 116 | 15.2 | 160 | 29412 | 1700 | 19700 | 20 | RRU_2 | R9264S_M1821(AAA) | 1-4 | VBP_1_6&OF2 | OPT1 | BLU0507_2 | GSM | 502110 |  |  | 1800 | trạm tạm
gBL00507 | 48598 | 7 | eBL00507NR011B011 | FDD | 4T4R | 125 | 780 | 15.2 | 160 | 29412 | 250 | 18250 | 20 | RRU_1 | R9264S_M1821(AAA) | 1-4 | VBP_1_6&OF1 | OPT1 | BLU0507_1 | GSM | 502110 |  |  | 2100 | trạm tạm
gBL00507 | 48598 | 8 | eBL00507NR021B011 | FDD | 4T4R | 58 | 116 | 15.2 | 160 | 29412 | 250 | 18250 | 20 | RRU_2 | R9264S_M1821(AAA) | 1-4 | VBP_1_6&OF2 | OPT1 | BLU0507_2 | GSM | 502110 |  |  | 2100 | trạm tạm
gBL00507 | 48598 | 91 | eBL00507NR011B411 | TDD | 64T64R | 125 | 780 | 9.2 | 40 | 29412 | 40390 | 40390 | 20 | AAU_1 | A9651A_S26 | 1-64 | VBP_1_3&OF1 | OPT1 | BLU0507_1 | GSM | 502110 |  |  | 2600 TDD | trạm tạm
gBL00507 | 48598 | 93 | eBL00507NR011B412 | TDD | 64T64R | 125 | 780 | 9.2 | 40 | 29412 | 40590 | 40590 | 20 | AAU_1 | A9651A_S26 | 1-64 | VBP_1_3&OF1 | OPT1 | BLU0507_1 | GSM | 502110 |  |  | 2600 TDD | trạm tạm
gBL00507 | 48598 | 92 | eBL00507NR021B411 | TDD | 64T64R | 58 | 116 | 9.2 | 40 | 29412 | 40390 | 40390 | 20 | AAU_2 | A9651A_S26 | 1-64 | VBP_1_3&OF2 | OPT1 | BLU0507_2 | GSM | 502110 |  |  | 2600 TDD | trạm tạm
gBL00507 | 48598 | 94 | eBL00507NR021B412 | TDD | 64T64R | 58 | 116 | 9.2 | 40 | 29412 | 40590 | 40590 | 20 | AAU_2 | A9651A_S26 | 1-64 | VBP_1_3&OF2 | OPT1 | BLU0507_2 | GSM | 502110 |  |  | 2600 TDD | trạm tạm
gBLT8509 | 48607 | 21 | eBLT8509NR011B281 | FDD | 4T4R | 427 | 164 | 15.2 | 160 | 29412 | 9360 | 27360 | 10 | RRU_4 | R9264_M7290N(ACA) | 1-4 | VBP_1_6&OF4 | OPT1 | BLU8509_1 | GSM | 502110 |  |  | 700 | trạm tạm
gBLT8509 | 48607 | 22 | eBLT8509NR021B281 | FDD | 4T4R | 80 | 589 | 15.2 | 160 | 29412 | 9360 | 27360 | 10 | RRU_5 | R9264_M7290N(ACA) | 1-4 | VBP_1_6&OF5 | OPT1 | BLU8509_2 | GSM | 502110 |  |  | 700 | trạm tạm
gBLT8509 | 48607 | 1 | eBLT8509NR011B031 | FDD | 4T4R | 427 | 164 | 15.2 | 160 | 29412 | 1700 | 19700 | 20 | RRU_1 | R9264S_M1821(AAA) | 1-4 | VBP_1_6&OF1 | OPT1 | BLU8509_1 | GSM | 502110 |  |  | 1800 | trạm tạm
gBLT8509 | 48607 | 2 | eBLT8509NR021B031 | FDD | 4T4R | 80 | 589 | 15.2 | 160 | 29412 | 1700 | 19700 | 20 | RRU_2 | R9264S_M1821(AAA) | 1-4 | VBP_1_6&OF2 | OPT1 | BLU8509_2 | GSM | 502110 |  |  | 1800 | trạm tạm
gBLT8509 | 48607 | 7 | eBLT8509NR011B011 | FDD | 4T4R | 427 | 164 | 15.2 | 160 | 29412 | 250 | 18250 | 20 | RRU_1 | R9264S_M1821(AAA) | 1-4 | VBP_1_6&OF1 | OPT1 | BLU8509_1 | GSM | 502110 |  |  | 2100 | trạm tạm
gBLT8509 | 48607 | 8 | eBLT8509NR021B011 | FDD | 4T4R | 80 | 589 | 15.2 | 160 | 29412 | 250 | 18250 | 20 | RRU_2 | R9264S_M1821(AAA) | 1-4 | VBP_1_6&OF2 | OPT1 | BLU8509_2 | GSM | 502110 |  |  | 2100 | trạm tạm
gBLT8509 | 48607 | 4 | eBLT8509NR011B411 | TDD | 64T64R | 427 | 164 | 9.2 | 40 | 29412 | 40390 | 40390 | 20 | AAU_1 | A9651A_S26 | 1-64 | VBP_1_3&OF1 | OPT1 | BLU8509_1 | GSM | 502110 |  |  | 2600 TDD | trạm tạm
gBLT8509 | 48607 | 13 | eBLT8509NR011B412 | TDD | 64T64R | 427 | 164 | 9.2 | 40 | 29412 | 40590 | 40590 | 20 | AAU_1 | A9651A_S26 | 1-64 | VBP_1_3&OF1 | OPT1 | BLU8509_1 | GSM | 502110 |  |  | 2600 TDD | trạm tạm
gBLT8509 | 48607 | 5 | eBLT8509NR021B411 | TDD | 64T64R | 80 | 589 | 9.2 | 40 | 29412 | 40390 | 40390 | 20 | AAU_2 | A9651A_S26 | 1-64 | VBP_1_3&OF2 | OPT1 | BLU8509_2 | GSM | 502110 |  |  | 2600 TDD | trạm tạm
gBLT8509 | 48607 | 14 | eBLT8509NR021B412 | TDD | 64T64R | 80 | 589 | 9.2 | 40 | 29412 | 40590 | 40590 | 20 | AAU_2 | A9651A_S26 | 1-64 | VBP_1_3&OF2 | OPT1 | BLU8509_2 | GSM | 502110 |  |  | 2600 TDD | trạm tạm
gCM08905 | 51808 | 21 | eCMT8905NR011B281 | FDD | 4T4R | 214 | 71 | 15.2 | 160 | 26930 | 9360 | 27360 | 10 | RRU_4 | R9264_M7290N(ACA) | 1-4 | VBP_1_6&OF4 | OPT1 | CMU8905_1 | GSM | 502110 |  |  | 700 | trạm tạm
gCM08905 | 51808 | 22 | eCMT8905NR021B281 | FDD | 4T4R | 111 | 176 | 15.2 | 160 | 26930 | 9360 | 27360 | 10 | RRU_5 | R9264_M7290N(ACA) | 1-4 | VBP_1_6&OF5 | OPT1 | CMU8905_2 | GSM | 502110 |  |  | 700 | trạm tạm
gCM08905 | 51808 | 23 | eCMT8905NR031B281 | FDD | 4T4R | 26 | 354 | 15.2 | 160 | 26930 | 9360 | 27360 | 10 | RRU_6 | R9264_M7290N(ACA) | 1-4 | VBP_1_6&OF6 | OPT1 | CMU8905_3 | GSM | 502110 |  |  | 700 | trạm tạm
gCM08905 | 51808 | 1 | eCMT8905NR011B031 | FDD | 4T4R | 213 | 381 | 15.2 | 160 | 26930 | 1700 | 19700 | 20 | RRU_1 | R9264S_M1821(AAA) | 1-4 | VBP_1_6&OF1 | OPT1 | CMU8905_1 | GSM | 502110 |  |  | 1800 | trạm tạm
gCM08905 | 51808 | 2 | eCMT8905NR021B031 | FDD | 4T4R | 332 | 186 | 15.2 | 160 | 26930 | 1700 | 19700 | 20 | RRU_2 | R9264S_M1821(AAA) | 1-4 | VBP_1_6&OF2 | OPT1 | CMU8905_2 | GSM | 502110 |  |  | 1800 | trạm tạm
gCM08905 | 51808 | 3 | eCMT8905NR031B031 | FDD | 4T4R | 295 | 393 | 15.2 | 160 | 26930 | 1700 | 19700 | 20 | RRU_3 | R9264S_M1821(AAA) | 1-4 | VBP_1_6&OF3 | OPT1 | CMU8905_3 | GSM | 502110 |  |  | 1800 | trạm tạm
gCM08905 | 51808 | 7 | eCMT8905NR011B011 | FDD | 4T4R | 214 | 71 | 15.2 | 160 | 26930 | 250 | 18250 | 20 | RRU_1 | R9264S_M1821(AAA) | 1-4 | VBP_1_6&OF1 | OPT1 | CMU8905_1 | GSM | 502110 |  |  | 2100 | trạm tạm
gCM08905 | 51808 | 8 | eCMT8905NR021B011 | FDD | 4T4R | 111 | 176 | 15.2 | 160 | 26930 | 250 | 18250 | 20 | RRU_2 | R9264S_M1821(AAA) | 1-4 | VBP_1_6&OF2 | OPT1 | CMU8905_2 | GSM | 502110 |  |  | 2100 | trạm tạm
gCM08905 | 51808 | 9 | eCMT8905NR031B011 | FDD | 4T4R | 26 | 354 | 15.2 | 160 | 26930 | 250 | 18250 | 20 | RRU_3 | R9264S_M1821(AAA) | 1-4 | VBP_1_6&OF3 | OPT1 | CMU8905_3 | GSM | 502110 |  |  | 2100 | trạm tạm
gCM08905 | 51808 | 4 | eCMT8905NR011B411 | TDD | 64T64R | 214 | 71 | 9.2 | 40 | 26930 | 40390 | 40390 | 20 | AAU_1 | A9651A_S26 | 1-64 | VBP_1_3&OF1 | OPT1 | CMU8905_1 | GSM | 502110 |  |  | 2600 TDD | trạm tạm
gCM08905 | 51808 | 13 | eCMT8905NR011B412 | TDD | 64T64R | 214 | 71 | 9.2 | 40 | 26930 | 40590 | 40590 | 20 | AAU_1 | A9651A_S26 | 1-64 | VBP_1_3&OF1 | OPT1 | CMU8905_1 | GSM | 502110 |  |  | 2600 TDD | trạm tạm
gCM08905 | 51808 | 5 | eCMT8905NR021B411 | TDD | 64T64R | 111 | 176 | 9.2 | 40 | 26930 | 40390 | 40390 | 20 | AAU_2 | A9651A_S26 | 1-64 | VBP_1_3&OF2 | OPT1 | CMU8905_2 | GSM | 502110 |  |  | 2600 TDD | trạm tạm
gCM08905 | 51808 | 14 | eCMT8905NR021B412 | TDD | 64T64R | 111 | 176 | 9.2 | 40 | 26930 | 40590 | 40590 | 20 | AAU_2 | A9651A_S26 | 1-64 | VBP_1_3&OF2 | OPT1 | CMU8905_2 | GSM | 502110 |  |  | 2600 TDD | trạm tạm
gCM08905 | 51808 | 6 | eCMT8905NR031B411 | TDD | 64T64R | 26 | 354 | 9.2 | 40 | 26930 | 40390 | 40390 | 20 | AAU_3 | A9651A_S26 | 1-64 | VBP_1_3&OF3 | OPT1 | CMU8905_3 | GSM | 502110 |  |  | 2600 TDD | trạm tạm
gCM08905 | 51808 | 15 | eCMT8905NR031B412 | TDD | 64T64R | 26 | 354 | 9.2 | 40 | 26930 | 40590 | 40590 | 20 | AAU_3 | A9651A_S26 | 1-64 | VBP_1_3&OF3 | OPT1 | CMU8905_3 | GSM | 502110 |  |  | 2600 TDD | trạm tạm
gCM08906 | 51809 | 21 | eCMT8906NR011B281 | FDD | 4T4R | 24 | 568 | 15.2 | 160 | 26930 | 9360 | 27360 | 10 | RRU_4 | R9264_M7290N(ACA) | 1-4 | VBP_1_6&OF4 | OPT1 | CMU8906_1 | GSM | 502110 |  |  | 700 | trạm tạm
gCM08906 | 51809 | 22 | eCMT8906NR021B281 | FDD | 4T4R | 331 | 309 | 15.2 | 160 | 26930 | 9360 | 27360 | 10 | RRU_5 | R9264_M7290N(ACA) | 1-4 | VBP_1_6&OF5 | OPT1 | CMU8906_2 | GSM | 502110 |  |  | 700 | trạm tạm
gCM08906 | 51809 | 23 | eCMT8906NR031B281 | FDD | 4T4R | 194 | 819 | 15.2 | 160 | 26930 | 9360 | 27360 | 10 | RRU_6 | R9264_M7290N(ACA) | 1-4 | VBP_1_6&OF6 | OPT1 | CMU8906_3 | GSM | 502110 |  |  | 700 | trạm tạm
gCM08906 | 51809 | 1 | eCMT8906NR011B031 | FDD | 4T4R | 24 | 568 | 15.2 | 160 | 26930 | 1700 | 19700 | 20 | RRU_1 | R9264S_M1821(AAA) | 1-4 | VBP_1_6&OF1 | OPT1 | CMU8906_1 | GSM | 502110 |  |  | 1800 | trạm tạm
gCM08906 | 51809 | 2 | eCMT8906NR021B031 | FDD | 4T4R | 331 | 309 | 15.2 | 160 | 26930 | 1700 | 19700 | 20 | RRU_2 | R9264S_M1821(AAA) | 1-4 | VBP_1_6&OF2 | OPT1 | CMU8906_2 | GSM | 502110 |  |  | 1800 | trạm tạm
gCM08906 | 51809 | 3 | eCMT8906NR031B031 | FDD | 4T4R | 194 | 819 | 15.2 | 160 | 26930 | 1700 | 19700 | 20 | RRU_3 | R9264S_M1821(AAA) | 1-4 | VBP_1_6&OF3 | OPT1 | CMU8906_3 | GSM | 502110 |  |  | 1800 | trạm tạm
gCM08906 | 51809 | 7 | eCMT8906NR011B011 | FDD | 4T4R | 24 | 568 | 15.2 | 160 | 26930 | 250 | 18250 | 20 | RRU_1 | R9264S_M1821(AAA) | 1-4 | VBP_1_6&OF1 | OPT1 | CMU8906_1 | GSM | 502110 |  |  | 2100 | trạm tạm
gCM08906 | 51809 | 8 | eCMT8906NR021B011 | FDD | 4T4R | 331 | 309 | 15.2 | 160 | 26930 | 250 | 18250 | 20 | RRU_2 | R9264S_M1821(AAA) | 1-4 | VBP_1_6&OF2 | OPT1 | CMU8906_2 | GSM | 502110 |  |  | 2100 | trạm tạm
gCM08906 | 51809 | 9 | eCMT8906NR031B011 | FDD | 4T4R | 194 | 819 | 15.2 | 160 | 26930 | 250 | 18250 | 20 | RRU_3 | R9264S_M1821(AAA) | 1-4 | VBP_1_6&OF3 | OPT1 | CMU8906_3 | GSM | 502110 |  |  | 2100 | trạm tạm
gCM08906 | 51809 | 4 | eCMT8906NR011B411 | TDD | 64T64R | 24 | 568 | 9.2 | 40 | 26930 | 40390 | 40390 | 20 | AAU_1 | A9651A_S26 | 1-64 | VBP_1_3&OF1 | OPT1 | CMU8906_1 | GSM | 502110 |  |  | 2600 TDD | trạm tạm
gCM08906 | 51809 | 13 | eCMT8906NR011B412 | TDD | 64T64R | 24 | 568 | 9.2 | 40 | 26930 | 40590 | 40590 | 20 | AAU_1 | A9651A_S26 | 1-64 | VBP_1_3&OF1 | OPT1 | CMU8906_1 | GSM | 502110 |  |  | 2600 TDD | trạm tạm
gCM08906 | 51809 | 5 | eCMT8906NR021B411 | TDD | 64T64R | 331 | 309 | 9.2 | 40 | 26930 | 40390 | 40390 | 20 | AAU_2 | A9651A_S26 | 1-64 | VBP_1_3&OF2 | OPT1 | CMU8906_2 | GSM | 502110 |  |  | 2600 TDD | trạm tạm
gCM08906 | 51809 | 14 | eCMT8906NR021B412 | TDD | 64T64R | 331 | 309 | 9.2 | 40 | 26930 | 40590 | 40590 | 20 | AAU_2 | A9651A_S26 | 1-64 | VBP_1_3&OF2 | OPT1 | CMU8906_2 | GSM | 502110 |  |  | 2600 TDD | trạm tạm
gCM08906 | 51809 | 6 | eCMT8906NR031B411 | TDD | 64T64R | 194 | 819 | 9.2 | 40 | 26930 | 40390 | 40390 | 20 | AAU_3 | A9651A_S26 | 1-64 | VBP_1_3&OF3 | OPT1 | CMU8906_3 | GSM | 502110 |  |  | 2600 TDD | trạm tạm
gCM08906 | 51809 | 15 | eCMT8906NR031B412 | TDD | 64T64R | 194 | 819 | 9.2 | 40 | 26930 | 40590 | 40590 | 20 | AAU_3 | A9651A_S26 | 1-64 | VBP_1_3&OF3 | OPT1 | CMU8906_3 | GSM | 502110 |  |  | 2600 TDD | trạm tạm

## Radio 5G
NE_Name | gNBId | nRCell | cellLocalId | bandListManual | ssbFrequency | nRPCI | rachRootSequence | cellRange | ssbPowerBoost | nRTAC | arfcnDL | arfcnUL | bSChannelBwDL | configuredMaxTxPower | CellType | RRU | RRUname | rruPort | RiPort Baseband | RiPort RRU | NRCarrierId | Action | Group | Digital Tilt
NE Name | gNodeBID | Cellname 5G | CellId [0..1023] | Band 5G: + Band 2600: 41 2. Band 3500: 78 77 | SSB arfcn | PCI | RSI | Cellrange | SSB boost (dB) [0..6] | nRTAC | Tần số trung tâm đường DL của cell 5G | Tần số trung tâm đường UL của cell 5G | Băng thôngcell 5G | Công suất phát của cell 5G | duplexMode | RU device ID | Device Name | TxRxChannelNo | upRiPort | downRiPort | NR Carrier Id | Change | Group, use for Huawei
string:[0..80] | long:[0..2^26-1] | string:[0..80] | long:[0..1023] | string:[0..80] | string:[0..80] | long:[0..1007] | long:[0..837] | Unit: m, range: [-60..50] | Unit: dB | long:[0..65535] | double:[450..5925] | double:[450..5925] | double:[0..20] | Unit: W | TDD/FDD | string:[1..49] | string:[1..128] | string:[0..500] | {BBU Device ID}&{BBU RI Port} | OPT1/OPT2 | list<long:[1..180],32> | A: Add (add cell on existing site) M: Modify D: Delete, N: New site P: Pass, not change anything
Mandatory Bắt buộc điền | Mandatory Bắt buộc điền | Mandatory Bắt buộc điền | Mandatory Bắt buộc điền | Mandatory Bắt buộc điền | Mandatory Bắt buộc điền | Mandatory Bắt buộc điền | Mandatory Bắt buộc điền | Optional Có thể để trống | Optional Có thể để trống | Mandatory Bắt buộc điền | Mandatory Bắt buộc điền | Mandatory Bắt buộc điền | Mandatory Bắt buộc điền | Mandatory Bắt buộc điền | Mandatory Bắt buộc điền | Mandatory Bắt buộc điền | Mandatory Bắt buộc điền | Mandatory Bắt buộc điền | Mandatory Bắt buộc điền | Mandatory Bắt buộc điền | Mandatory Bắt buộc điền | Optional Có thể để trống | Optional Có thể để trống
gCM08905 | 11698905 | gCMT8905_10n411 | 111 | 41 | 502110 | 375 | 811 | 16000 | 6 | 269300 | 505998 | 505998 | 60 | 120 | TDD | AAU_1 | A9651A_S26 | 1-64 | VBP_1_3&OF1 | OPT1 | 11 |  |  | AIR¦70
gCM08905 | 11698905 | gCMT8905_20n411 | 211 | 41 | 502110 | 691 | 474 | 16000 | 6 | 269300 | 505998 | 505998 | 60 | 120 | TDD | AAU_2 | A9651A_S26 | 1-64 | VBP_1_3&OF2 | OPT1 | 21 |  |  | AIR¦70
gCM08905 | 11698905 | gCMT8905_30n411 | 311 | 41 | 502110 | 129 | 513 | 16000 | 6 | 269300 | 505998 | 505998 | 60 | 120 | TDD | AAU_3 | A9651A_S26 | 1-64 | VBP_1_3&OF3 | OPT1 | 31 |  |  | AIR¦70
gCM08906 | 11698906 | gCMT8906_10n411 | 111 | 41 | 502110 | 34 | 174 | 16000 | 6 | 269300 | 505998 | 505998 | 60 | 120 | TDD | AAU_1 | A9651A_S26 | 1-64 | VBP_1_3&OF1 | OPT1 | 11 |  |  | AIR¦70
gCM08906 | 11698906 | gCMT8906_20n411 | 211 | 41 | 502110 | 35 | 410 | 16000 | 6 | 269300 | 505998 | 505998 | 60 | 120 | TDD | AAU_2 | A9651A_S26 | 1-64 | VBP_1_3&OF2 | OPT1 | 21 |  |  | AIR¦70
gCM08906 | 11698906 | gCMT8906_30n411 | 311 | 41 | 502110 | 33 | 432 | 16000 | 6 | 269300 | 505998 | 505998 | 60 | 120 | TDD | AAU_3 | A9651A_S26 | 1-64 | VBP_1_3&OF3 | OPT1 | 31 |  |  | AIR¦70
gBLT8509 | 11948509 | gBLT8509_10n411 | 111 | 41 | 502110 | 593 | 21 | 16000 | 6 | 294120 | 505998 | 505998 | 60 | 120 | TDD | AAU_1 | A9651A_S26 | 1-64 | VBP_1_3&OF1 | OPT1 | 11 |  |  | AIR¦70
gBLT8509 | 11948509 | gBLT8509_20n411 | 211 | 41 | 502110 | 591 | 419 | 16000 | 6 | 294120 | 505998 | 505998 | 60 | 120 | TDD | AAU_2 | A9651A_S26 | 1-64 | VBP_1_3&OF2 | OPT1 | 21 |  |  | AIR¦70
gBL00507 | 11940507 | gBL00507_10n411 | 111 | 41 | 502110 | 8 | 570 | 16000 | 6 | 294120 | 505998 | 505998 | 60 | 120 | TDD | AAU_1 | A9651A_S26 | 1-64 | VBP_1_3&OF1 | OPT1 | 11 |  |  | AIR¦70
gBL00507 | 11940507 | gBL00507_20n411 | 211 | 41 | 502110 | 7 | 373 | 16000 | 6 | 294120 | 505998 | 505998 | 60 | 120 | TDD | AAU_2 | A9651A_S26 | 1-64 | VBP_1_3&OF2 | OPT1 | 21 |  |  | AIR¦70

## RET
NE_Name | moId | aisgId | subUnitNo | uniqueId | devType | ruId | userLabel
NE Name | MO ID | AISG ID | Sub-unit number | Device serial number | Device type | RU device ID | User-defined information
string | string:length[1..100] example: 1-AAU_1 | long:[1..18] | long:[1..6, 255] | string:length[1..32] | enum: RETC[1] MULTI_RET[17] | string:length[1..400] example: Equipment=1,ReplaceableUnit=VSW_1_1,AisgCtrlPort=AISG | string:length[0..128]
NE Name |  | Cùng RRU thì phải khác ID | Cùng Serial MRET thì phải khác nhau

## Mapping
Version | Sheet | Column | SourceSheet | SourceColumn | FixedValue | Note | Meaning
Version template output | Sheet Output | Column output | Sheet Input from CDD template | Column Input from CDD template | FixedValue | Note | Meaning
V1.70.26 | site | subNetwork | IP | Province |  | Cột lấy dữ liệu input, không thay đổi. Do not change
V1.70.26 | site | meId | IP | NE_Name |  | Cột lấy dữ liệu input, không thay đổi. Do not change
V1.70.26 | site | userLabel | IP | NE_Name |  | Cột lấy dữ liệu input, không thay đổi. Do not change
V1.70.26 | site | basicTemplate |  |  | basic_loopback_template | Giá trị mặc định, không được xóa. Default value, Do not delete
V1.70.26 | site | equipmentTemplate |  |  | V9200_Custom_template | Giá trị mặc định, không được xóa. Default value, Do not delete
V1.70.26 | site | mimType |  |  | ITRAN-PNF | Giá trị mặc định, không được xóa. Default value, Do not delete
V1.70.26 | site | mimVersion |  |  | V5.85.10.20 | Giá trị mặc định, không được xóa. Default value, Do not delete
V1.70.26 | site | radioType |  |  | 5G;LTE-TDD;LTE-FDD | Giá trị mặc định, không được xóa. Default value, Do not delete
V1.70.26 | site | ipAddress | IP | OAM_IP |  | Cột lấy dữ liệu input, không thay đổi. Do not change
V1.70.26 | site | userName |  |  | itran | Giá trị mặc định, không được xóa. Default value, Do not delete
V1.70.26 | site | prefixLength
V1.70.26 | site | gatewayIp
V1.70.26 | site | vid
V1.70.26 | site | meLocation
V1.70.26 | site | masterNodeId
V1.70.26 | site | eid
V1.70.26 | site | networkType |  |  | 0 | Giá trị mặc định, không được xóa. Default value, Do not delete
V1.70.26 | site | RNCID | Radio 3G | RNC ID |  | Cột lấy dữ liệu input, không thay đổi. Do not change
V1.70.26 | site | GBSCID | Radio 2G | BSC ID |  | Cột lấy dữ liệu input, không thay đổi. Do not change
V1.70.26 | site | frameOffset
V1.70.26 | RU | meId | Radio 2G;Radio 3G;Radio 4G | NE_Name |  | Cột lấy dữ liệu input, không thay đổi. Do not change
V1.70.26 | RU | moId | Radio 2G;Radio 3G;Radio 4G | RRU |  | Cột lấy dữ liệu input, không thay đổi. Do not change
V1.70.26 | RU | userLabel
V1.70.26 | RU | name | Radio 2G;Radio 3G;Radio 4G | RRUname |  | Cột lấy dữ liệu input, không thay đổi. Do not change
V1.70.26 | RU | hwWorkScence
V1.70.26 | RU | functionMode
V1.70.26 | RU | sectorFunction | Radio 4G | CellName |  | Cột lấy dữ liệu input, không thay đổi. Do not change
V1.70.26 | RU | RxChannelNo | Radio 2G;Radio 3G;Radio 4G | rruPort |  | Cột lấy dữ liệu input, không thay đổi. Do not change
V1.70.26 | RU | TxChannelNo | Radio 2G;Radio 3G;Radio 4G | rruPort |  | Cột lấy dữ liệu input, không thay đổi. Do not change
V1.70.26 | RU | sectorFreqPower | Radio 4G | maxCPTransPwr |  | Cột lấy dữ liệu input, không thay đổi. Do not change
V1.70.26 | RU | refCalPort
V1.70.26 | RU | sharedSwitch |  |  | 0 | Giá trị mặc định, không được xóa. Default value, Do not delete
V1.70.26 | RU | sharedUniqueId
V1.70.26 | RU | networkingType |  |  | 0 | Giá trị mặc định, không được xóa. Default value, Do not delete
V1.70.26 | cable | meId | Radio 2G;Radio 3G;Radio 4G | NE_Name |  | Cột lấy dữ liệu input, không thay đổi. Do not change
V1.70.26 | cable | upRiDevice | Radio 2G;Radio 3G;Radio 4G | RiPort Baseband |  | Cột lấy dữ liệu input, không thay đổi. Do not change
V1.70.26 | cable | upRiPort | Radio 2G;Radio 3G;Radio 4G | RiPort Baseband |  | Cột lấy dữ liệu input, không thay đổi. Do not change
V1.70.26 | cable | downRiDevice | Radio 2G;Radio 3G;Radio 4G | RRU |  | Cột lấy dữ liệu input, không thay đổi. Do not change
V1.70.26 | cable | downRiPort | Radio 2G;Radio 3G;Radio 4G | RiPort RRU |  | Cột lấy dữ liệu input, không thay đổi. Do not change
V1.70.26 | cell4g | meId | Radio 4G | NE_Name |  | Cột lấy dữ liệu input, không thay đổi. Do not change
V1.70.26 | cell4g | radioTemplate4G |  |  | radio_lte_cudu_cell_template | Giá trị mặc định, không được xóa. Default value, Do not delete
V1.70.26 | cell4g | functionMoId |  |  | 1 | Giá trị mặc định, không được xóa. Default value, Do not delete
V1.70.26 | cell4g | functionUserLabel | Radio 4G | NE_Name |  | Cột lấy dữ liệu input, không thay đổi. Do not change
V1.70.26 | cell4g | eNBId | Radio 4G | eNBId |  | Cột lấy dữ liệu input, không thay đổi. Do not change
V1.70.26 | cell4g | pLMNId |  |  | 452-04 | Giá trị mặc định, không được xóa. Default value, Do not delete | MCC-MNC
V1.70.26 | cell4g | additionalPLMNList
V1.70.26 | cell4g | cellLocalId | Radio 4G | cellId |  | Cột lấy dữ liệu input, không thay đổi. Do not change
V1.70.26 | cell4g | userLabel | Radio 4G | CellName |  | Cột lấy dữ liệu input, không thay đổi. Do not change
V1.70.26 | cell4g | alias
V1.70.26 | cell4g | refPlmn |  |  | 452-04 | Giá trị mặc định, không được xóa. Default value, Do not delete | MCC-MNC
V1.70.26 | cell4g | sceneCfg |  |  | 0 | Giá trị mặc định, không được xóa. Default value, Do not delete
V1.70.26 | cell4g | radioMode | Radio 4G | CellType |  | Cột lấy dữ liệu input, không thay đổi. Do not change
V1.70.26 | cell4g | pci | Radio 4G | PCI |  | Cột lấy dữ liệu input, không thay đổi. Do not change
V1.70.26 | cell4g | urgencyeai |  |  | 0 | Giá trị mặc định, không được xóa. Default value, Do not delete
V1.70.26 | cell4g | tac | Radio 4G | TAC |  | Cột lấy dữ liệu input, không thay đổi. Do not change
V1.70.26 | cell4g | cellSize |  |  | 1 | Giá trị mặc định, không được xóa. Default value, Do not delete
V1.70.26 | cell4g | mmModeSwch |  |  | 0 | Giá trị mặc định, không được xóa. Default value, Do not delete
V1.70.26 | cell4g | sampleRateCfg |  |  | 0 | Giá trị mặc định, không được xóa. Default value, Do not delete
V1.70.26 | cell4g | bandIndicator | Radio 4G | arfcndl |  | Cột lấy dữ liệu input, không thay đổi. Do not change
V1.70.26 | cell4g | earfcn
V1.70.26 | cell4g | bandWidth
V1.70.26 | cell4g | earfcnUl | Radio 4G | arfcnul |  | Cột lấy dữ liệu input, không thay đổi. Do not change
V1.70.26 | cell4g | earfcnDl | Radio 4G | arfcndl |  | Cột lấy dữ liệu input, không thay đổi. Do not change
V1.70.26 | cell4g | pb |  |  |  | Giá trị mặc định, không được xóa. Default value, Do not delete | Boost 3dB đặt = 1, không boost đặt = 0
V1.70.26 | cell4g | paForDTCH |  |  |  | Giá trị mặc định, không được xóa. Default value, Do not delete | Boost 3dB đặt = 2, không boost đặt = 4
V1.70.26 | cell4g | bandWidthDl | Radio 4G | dlChannelBandwidth |  | Cột lấy dữ liệu input, không thay đổi. Do not change
V1.70.26 | cell4g | bandWidthUl | Radio 4G | dlChannelBandwidth |  | Cột lấy dữ liệu input, không thay đổi. Do not change
V1.70.26 | cell4g | longitude
V1.70.26 | cell4g | latitude
V1.70.26 | cell4g | shareAreaId |  |  | 0 | Giá trị mặc định, không được xóa. Default value, Do not delete
V1.70.26 | cell4g | cellRSPortNum
V1.70.26 | cell4g | sfAssignment
V1.70.26 | cell4g | specialSfPatterns
V1.70.26 | cell4g | rootSequenceIndex | Radio 4G | RSI |  | Cột lấy dữ liệu input, không thay đổi. Do not change
V1.70.26 | cell4g | cpId | Radio 4G | cellId |  | Cột lấy dữ liệu input, không thay đổi. Do not change
V1.70.26 | cell4g | rfAppMode |  |  | 0 | Giá trị mặc định, không được xóa. Default value, Do not delete
V1.70.26 | cell4g | bpPoolFunctionId |  |  |  | Giá trị mặc định, không được xóa. Default value, Do not delete
V1.70.26 | cell4g | sectorFunctionId | Radio 4G | CellName |  | Cột lấy dữ liệu input, không thay đổi. Do not change
V1.70.26 | cell4g | cpSpeRefSigPwr | Radio 4G | cpSpeRefSigPwr |  | Cột lấy dữ liệu input, không thay đổi. Do not change
V1.70.26 | cell4g | maxCPTransPwr
V1.70.26 | cell4g | anttoPortMap
V1.70.26 | cell4g | ranSharSwch |  |  | 0 | Giá trị mặc định, không được xóa. Default value, Do not delete
V1.70.26 | cell4g | dedctRANSharingSwch |  |  | 0 | Giá trị mặc định, không được xóa. Default value, Do not delete
V1.70.26 | cell4g | rruCarrierNo
V1.70.26 | cell4g | encrypAlgPriority |  |  | 2;1;3;0 | Giá trị mặc định, không được xóa. Default value, Do not delete
V1.70.26 | cell4g | integProtAlgPriority |  |  | 2;1;3;0 | Giá trị mặc định, không được xóa. Default value, Do not delete
V1.70.26 | cell4g | nRFreqBandInd | Radio 4G | Relation 5G |  | Cột lấy dữ liệu input, không thay đổi. Do not change
V1.70.26 | cell4g | nRearfcn | Radio 4G | Relation 5G |  | Cột lấy dữ liệu input, không thay đổi. Do not change
V1.70.26 | cell5g | meId | Radio 5G | NE_Name |  | Cột lấy dữ liệu input, không thay đổi. Do not change
V1.70.26 | cell5g | radioTemplate5G |  |  | radio_5gnr3.0_cell_cudu_nsa_sa_template | Giá trị mặc định, không được xóa. Default value, Do not delete
V1.70.26 | cell5g | functionMoId |  |  | 1 | Giá trị mặc định, không được xóa. Default value, Do not delete
V1.70.26 | cell5g | functionUserLabel | Radio 5G | NE_Name |  | Cột lấy dữ liệu input, không thay đổi. Do not change
V1.70.26 | cell5g | gNBId | Radio 5G | gNBId |  | Cột lấy dữ liệu input, không thay đổi. Do not change
V1.70.26 | cell5g | gNBIdLength |  |  | 26 | Giá trị mặc định, không được xóa. Default value, Do not delete
V1.70.26 | cell5g | pLMNId |  |  | 452-04 | Giá trị mặc định, không được xóa. Default value, Do not delete | MCC-MNC
V1.70.26 | cell5g | sharePLMNIdList
V1.70.26 | cell5g | cellLocalId | Radio 5G | cellLocalId |  | Cột lấy dữ liệu input, không thay đổi. Do not change
V1.70.26 | cell5g | userLabel | Radio 5G | nRCell |  | Cột lấy dữ liệu input, không thay đổi. Do not change
V1.70.26 | cell5g | cityLabel
V1.70.26 | cell5g | cellPLMNIdList |  |  | 452-04 | Giá trị mặc định, không được xóa. Default value, Do not delete | MCC-MNC
V1.70.26 | cell5g | sliceDiff
V1.70.26 | cell5g | NSSAI |  |  | 452-04:1-16777215;2-16777215;3-16777215;3-0;1-0
V1.70.26 | cell5g | nrPhysicalCellDUId | Radio 5G | NRCarrierId |  | Cột lấy dữ liệu input, không thay đổi. Do not change
V1.70.26 | cell5g | nrPhysicalCellUserLabel | Radio 5G | nRCell |  | Cột lấy dữ liệu input, không thay đổi. Do not change
V1.70.26 | cell5g | masterOperatorId |  |  |  |  | MCC-MNC-gNBId-LocalcellId
V1.70.26 | cell5g | pci | Radio 5G | nRPCI |  | Cột lấy dữ liệu input, không thay đổi. Do not change
V1.70.26 | cell5g | tac | Radio 5G | nRTAC |  | Cột lấy dữ liệu input, không thay đổi. Do not change
V1.70.26 | cell5g | cellAtt |  |  | sub6G | Giá trị mặc định, không được xóa. Default value, Do not delete
V1.70.26 | cell5g | licenseTags
V1.70.26 | cell5g | duplexMode | Radio 5G | CellType |  | Cột lấy dữ liệu input, không thay đổi. Do not change
V1.70.26 | cell5g | coverageType |  |  | Macro | Giá trị mặc định, không được xóa. Default value, Do not delete
V1.70.26 | cell5g | qcellFlag |  |  | 0 | Giá trị mặc định, không được xóa. Default value, Do not delete
V1.70.26 | cell5g | superMIMOSwitch |  |  | 0 | Giá trị mặc định, không được xóa. Default value, Do not delete
V1.70.26 | cell5g | NRCarrierId | Radio 5G | NRCarrierId |  | Cột lấy dữ liệu input, không thay đổi. Do not change
V1.70.26 | cell5g | frequencyBandListUL | Radio 5G | bandListManual |  | Cột lấy dữ liệu input, không thay đổi. Do not change
V1.70.26 | cell5g | frequencyUL | Radio 5G | arfcnUL |  | Cột lấy dữ liệu input, không thay đổi. Do not change
V1.70.26 | cell5g | frequencyBandListDL | Radio 5G | bandListManual |  | Cột lấy dữ liệu input, không thay đổi. Do not change
V1.70.26 | cell5g | frequencyDL | Radio 5G | arfcnDL |  | Cột lấy dữ liệu input, không thay đổi. Do not change
V1.70.26 | cell5g | gSCNOffset |  |  | 1 | Giá trị mặc định, không được xóa. Default value, Do not delete | SSB 502110
V1.70.26 | cell5g | nrCellScene |  |  | Normal | Giá trị mặc định, không được xóa. Default value, Do not delete
V1.70.26 | cell5g | dlAntNum | Radio 5G | RRUname |  | Cột lấy dữ liệu input, không thay đổi. Do not change
V1.70.26 | cell5g | ulAntNum | Radio 5G | RRUname |  | Cột lấy dữ liệu input, không thay đổi. Do not change
V1.70.26 | cell5g | bpPoolFunctionId |  |  |  | Giá trị mặc định, không được xóa. Default value, Do not delete
V1.70.26 | cell5g | sectorFunctionId | Radio 5G | nRCell |  | Cột lấy dữ liệu input, không thay đổi. Do not change
V1.70.26 | cell5g | configuredMaxTxPower | Radio 5G | configuredMaxTxPower |  | Cột lấy dữ liệu input, không thay đổi. Do not change
V1.70.26 | cell5g | antType8T |  |  | 0 | Giá trị mặc định, không được xóa. Default value, Do not delete
V1.70.26 | cell5g | cpriCompressionMode |  |  | 0 | Giá trị mặc định, không được xóa. Default value, Do not delete
V1.70.26 | cell5g | rfAppMode |  |  | 0 | Giá trị mặc định, không được xóa. Default value, Do not delete
V1.70.26 | cell5g | powerPerRERef
V1.70.26 | cell5g | nrbandwidth | Radio 5G | bSChannelBwDL |  | Cột lấy dữ liệu input, không thay đổi. Do not change
V1.70.26 | cell5g | dlULTransmissionPeriodicity1 |  |  | ms3 | Giá trị mặc định, không được xóa. Default value, Do not delete | Cấu hình 4:2:4 (DDDSUUDDDD)
V1.70.26 | cell5g | frameType2Present |  |  | 1 | Giá trị mặc định, không được xóa. Default value, Do not delete | Cấu hình 4:2:4 (DDDSUUDDDD)
V1.70.26 | cell5g | frameType1 |  |  | 1;1;1;2;0;0 | Giá trị mặc định, không được xóa. Default value, Do not delete | Cấu hình 4:2:4 (DDDSUUDDDD)
V1.70.26 | cell5g | frameType2 |  |  | 1;1;1;1;null | Giá trị mặc định, không được xóa. Default value, Do not delete | Cấu hình 4:2:4 (DDDSUUDDDD)
V1.70.26 | cell5g | spectrumShareScene |  |  | Normal | Giá trị mặc định, không được xóa. Default value, Do not delete
V1.70.26 | cell5g | bwpParamSuiteCfg
V1.70.26 | cell5g | sliceGuarRBSwit |  |  | false | Giá trị mặc định, không được xóa. Default value, Do not delete
V1.70.26 | cell5g | ueNumPhyResAdm |  |  | 400 | Giá trị mặc định, không được xóa. Default value, Do not delete
V1.70.26 | cell5g | prachRootSequenceIndex |  |  | l839 | Giá trị mặc định, không được xóa. Default value, Do not delete
V1.70.26 | cell5g | prachRootSequenceValue | Radio 5G | rachRootSequence |  | Cột lấy dữ liệu input, không thay đổi. Do not change
V1.70.26 | cell5g | longitude
V1.70.26 | cell5g | latitude
V1.70.26 | cell5g | azimuth
V1.70.26 | cell5g | adminState |  |  | Locked | Giá trị mặc định, không được xóa. Default value, Do not delete
V1.70.26 | cell5g | EutranFreqRelation
V1.70.26 | cell5g | nrdcSwitch |  |  | 0;0 | Giá trị mặc định, không được xóa. Default value, Do not delete
V1.70.26 | cell5g | redCapSwitch |  |  | 0 | Giá trị mặc định, không được xóa. Default value, Do not delete
V1.70.26 | cell5g | integProtAlgPriority |  |  | 2;1;3;0 | Giá trị mặc định, không được xóa. Default value, Do not delete
V1.70.26 | cell5g | encrypAlgPriority |  |  | 2;1;3;0 | Giá trị mặc định, không được xóa. Default value, Do not delete
V1.70.26 | cell5g | RrcVersion
V1.70.26 | cell5g | NgVersion
V1.70.26 | cell5g | startFreqPointWithForbidUL
V1.70.26 | cell5g | endFreqPointWithForbidUL
V1.70.26 | cell5g | startFreqPointWithForbidDL
V1.70.26 | cell5g | endFreqPointWithForbidDL
V1.70.26 | cell5g | ssblockBeamType |  |  | 0 | Giá trị mặc định, không được xóa. Default value, Do not delete
V1.70.26 | cell5g | ssblockBeamCoverType |  |  | 2 | Giá trị mặc định, không được xóa. Default value, Do not delete
V1.70.26 | cell5g | backupGnbId
V1.70.26 | cell5g | NRFreqRelation_ssbFrequency | Radio 5G | ssbFrequency |  | Cột lấy dữ liệu input, không thay đổi. Do not change
V1.70.26 | cell5g | NRFreqRelation_freqBandIndicator | Radio 5G | bandListManual |  | Cột lấy dữ liệu input, không thay đổi. Do not change
V1.70.26 | cell5g | cellNetworkingMode
V1.70.26 | BtsFunction | meId | Radio 2G | NE_Name |  | Cột lấy dữ liệu input, không thay đổi. Do not change
V1.70.26 | BtsFunction | radioTemplateGsm |  |  | radio_gsm_cudu_cell_template | Giá trị mặc định, không được xóa. Default value, Do not delete
V1.70.26 | BtsFunction | siteId | Radio 2G | btsId |  | Cột lấy dữ liệu input, không thay đổi. Do not change
V1.70.26 | BtsFunction | isSupportLinkBackup |  |  | 0 | Giá trị mặc định, không được xóa. Default value, Do not delete
V1.70.26 | BtsFunction | bscMode |  |  | 1 | Giá trị mặc định, không được xóa. Default value, Do not delete
V1.70.26 | BtsFunction | backupLinkSwitch |  |  | 0 | Giá trị mặc định, không được xóa. Default value, Do not delete
V1.70.26 | BtsFunction | switchMode |  |  | 0 | Giá trị mặc định, không được xóa. Default value, Do not delete
V1.70.26 | BtsFunction | autoSwitchTimer |  |  | 5 | Giá trị mặc định, không được xóa. Default value, Do not delete
V1.70.26 | BtsFunction | switchBackMode |  |  | 1 | Giá trị mặc định, không được xóa. Default value, Do not delete
V1.70.26 | BtsFunction | autoSwitchBackTimer |  |  | 10 | Giá trị mặc định, không được xóa. Default value, Do not delete
V1.70.26 | BtsFunction | userLabel | Radio 2G | SiteName |  | Cột lấy dữ liệu input, không thay đổi. Do not change
V1.70.26 | GCellEquipmentFunction | meId | Radio 2G | NE_Name |  | Sheet này không lấy mapping, xử lý riêng
V1.70.26 | GCellEquipmentFunction | gCellEquipmentFuncNo | Radio 2G | cellNo |  | Sheet này không lấy mapping, xử lý riêng
V1.70.26 | GCellEquipmentFunction | refTxChannel | Radio 2G | rruPort |  | Sheet này không lấy mapping, xử lý riêng
V1.70.26 | GCellEquipmentFunction | refChannel |  |  |  | Sheet này không lấy mapping, xử lý riêng
V1.70.26 | GCellEquipmentFunction | multiCarrierGroupNo |  |  |  | Sheet này không lấy mapping, xử lý riêng
V1.70.26 | GCellEquipmentFunction | channelGroupNo |  |  |  | Sheet này không lấy mapping, xử lý riêng
V1.70.26 | GCellEquipmentFunction | carrierPower | Radio 2G | carrierPower |  | Sheet này không lấy mapping, xử lý riêng
V1.70.26 | GCellEquipmentFunction | powerLevel |  |  |  | Sheet này không lấy mapping, xử lý riêng
V1.70.26 | GCellEquipmentFunction | txMode |  |  |  | Sheet này không lấy mapping, xử lý riêng
V1.70.26 | GCellEquipmentFunction | rxMode |  |  |  | Sheet này không lấy mapping, xử lý riêng
V1.70.26 | GCellEquipmentFunction | ddtOffset |  |  |  | Sheet này không lấy mapping, xử lý riêng
V1.70.26 | GCellEquipmentFunction | rxConfig |  |  |  | Sheet này không lấy mapping, xử lý riêng
V1.70.26 | GCellEquipmentFunction | refRxChannel |  |  |  | Sheet này không lấy mapping, xử lý riêng
V1.70.26 | GCellEquipmentFunction | ref2RxChannel |  |  |  | Sheet này không lấy mapping, xử lý riêng
V1.70.26 | GCellEquipmentFunction | rruWorkMode |  |  |  | Sheet này không lấy mapping, xử lý riêng
V1.70.26 | GCellEquipmentFunction | toSdrNo |  |  |  | Sheet này không lấy mapping, xử lý riêng
V1.70.26 | GCellEquipmentFunction | toRack |  |  |  | Sheet này không lấy mapping, xử lý riêng
V1.70.26 | GCellEquipmentFunction | toShelf |  |  |  | Sheet này không lấy mapping, xử lý riêng
V1.70.26 | GCellEquipmentFunction | toSlot |  |  |  | Sheet này không lấy mapping, xử lý riêng
V1.70.26 | GCellEquipmentFunction | toPortId |  |  |  | Sheet này không lấy mapping, xử lý riêng
V1.70.26 | GCellEquipmentFunction | branchBand |  |  |  | Sheet này không lấy mapping, xử lý riêng
V1.70.26 | GCellEquipmentFunction | userLabel | Radio 2G | CellName |  | Sheet này không lấy mapping, xử lý riêng
V1.70.26 | GCellEquipmentFunction | refReplaceableUnit |  |  |  | Sheet này không lấy mapping, xử lý riêng
V1.70.26 | GCell | meId | Radio 2G | NE_Name |  | Cột lấy dữ liệu input, không thay đổi. Do not change
V1.70.26 | GCell | userLabel | Radio 2G | CellName |  | Cột lấy dữ liệu input, không thay đổi. Do not change
V1.70.26 | GCell | cellNo | Radio 2G | cellNo |  | Cột lấy dữ liệu input, không thay đổi. Do not change
V1.70.26 | GCell | refGCellEquipmentFunction | Radio 2G | cellNo |  | Cột lấy dữ liệu input, không thay đổi. Do not change
V1.70.26 | GCell | carrierNum | Radio 2G | TRXs |  | Cột lấy dữ liệu input, không thay đổi. Do not change
V1.70.26 | GCell | hsrCellOutInletFlag |  |  | 0 | Giá trị mặc định, không được xóa. Default value, Do not delete
V1.70.26 | GCell | gpsOffset |  |  | 0 | Giá trị mặc định, không được xóa. Default value, Do not delete
V1.70.26 | GCell | refGsmCarrier
V1.70.26 | GCell | toSdrNo |  |  | 0 | Giá trị mặc định, không được xóa. Default value, Do not delete
V1.70.26 | GCell | toCellNo |  |  | 1 | Giá trị mặc định, không được xóa. Default value, Do not delete
V1.70.26 | GTrx | meId | Radio 2G | NE_Name |  | Cột lấy dữ liệu input, không thay đổi. Do not change
V1.70.26 | GTrx | cellNo | Radio 2G | cellNo |  | Cột lấy dữ liệu input, không thay đổi. Do not change
V1.70.26 | GTrx | trxNo | Radio 2G | TRXs |  | Cột lấy dữ liệu input, không thay đổi. Do not change
V1.70.26 | GTrx | operatingMode |  |  | 0 | Giá trị mặc định, không được xóa. Default value, Do not delete
V1.70.26 | GTrx | multiCarrierGroupNo |  |  | 0 | Giá trị mặc định, không được xóa. Default value, Do not delete
V1.70.26 | GTrx | mainBand | Radio 2G | freqBand |  | Cột lấy dữ liệu input, không thay đổi. Do not change
V1.70.26 | GTrx | branchBand |  |  | 255 | Giá trị mặc định, không được xóa. Default value, Do not delete
V1.70.26 | GTrx | enableIRC |  |  | 1 | Giá trị mặc định, không được xóa. Default value, Do not delete
V1.70.26 | GTrx | mcumRxSelMode |  |  | 0 | Giá trị mặc định, không được xóa. Default value, Do not delete
V1.70.26 | GTrx | mcumTxSelMode |  |  | 0 | Giá trị mặc định, không được xóa. Default value, Do not delete
V1.70.26 | GTrx | userLabel | Radio 2G | CellName |  | Cột lấy dữ liệu input, không thay đổi. Do not change
V1.70.26 | NodeBFunction | meId | Radio 3G | NE_Name |  | Cột lấy dữ liệu input, không thay đổi. Do not change
V1.70.26 | NodeBFunction | radioTemplateUmts |  |  | radio_umts_cudu_cell_template | Giá trị mặc định, không được xóa. Default value, Do not delete
V1.70.26 | NodeBFunction | nodeBId | Radio 3G | nodeBId |  | Cột lấy dữ liệu input, không thay đổi. Do not change
V1.70.26 | NodeBFunction | paShareRatio |  |  | 0 | Giá trị mặc định, không được xóa. Default value, Do not delete
V1.70.26 | NodeBFunction | enableDPT |  |  | 0 | Giá trị mặc định, không được xóa. Default value, Do not delete
V1.70.26 | NodeBFunction | maxUplinkCE |  |  | 512 | Giá trị mặc định, không được xóa. Default value, Do not delete
V1.70.26 | NodeBFunction | maxDownlinkCE |  |  | 512 | Giá trị mặc định, không được xóa. Default value, Do not delete
V1.70.26 | NodeBFunction | rncCheckPeriod |  |  | 0 | Giá trị mặc định, không được xóa. Default value, Do not delete
V1.70.26 | NodeBFunction | enhancedECRto80KM |  |  | 0 | Giá trị mặc định, không được xóa. Default value, Do not delete
V1.70.26 | USector | meId | Radio 3G | NE_Name |  | Cột lấy dữ liệu input, không thay đổi. Do not change
V1.70.26 | USector | sectorId | Radio 3G | sectorId |  | Cột lấy dữ liệu input, không thay đổi. Do not change
V1.70.26 | USector | userLabel | Radio 3G | CellName |  | Cột lấy dữ liệu input, không thay đổi. Do not change
V1.70.26 | USector | band
V1.70.26 | USector | txType |  |  | 11 | Giá trị mặc định, không được xóa. Default value, Do not delete
V1.70.26 | USector | refTxChannel | Radio 3G | rruPort |  | Cột lấy dữ liệu input, không thay đổi. Do not change
V1.70.26 | USector | rxType |  |  | 2 | Giá trị mặc định, không được xóa. Default value, Do not delete
V1.70.26 | USector | refRxChannel | Radio 3G | rruPort |  | Cột lấy dữ liệu input, không thay đổi. Do not change
V1.70.26 | ULocalCell | meId | Radio 3G | NE_Name |  | Cột lấy dữ liệu input, không thay đổi. Do not change
V1.70.26 | ULocalCell | localCellId | Radio 3G | CI |  | Cột lấy dữ liệu input, không thay đổi. Do not change
V1.70.26 | ULocalCell | userLabel | Radio 3G | CellName |  | Cột lấy dữ liệu input, không thay đổi. Do not change
V1.70.26 | ULocalCell | priority |  |  | 0 | Giá trị mặc định, không được xóa. Default value, Do not delete
V1.70.26 | ULocalCell | refBPChip |  |  | VBP_1_3#2 | Giá trị mặc định, không được xóa. Default value, Do not delete
V1.70.26 | ULocalCell | USectorId | Radio 3G | sectorId |  | Cột lấy dữ liệu input, không thay đổi. Do not change
V1.70.26 | ULocalCell | txFreq | Radio 3G | UARFCN_DL |  | Cột lấy dữ liệu input, không thay đổi. Do not change
V1.70.26 | ULocalCell | rxFreq | Radio 3G | UARFCN_UL |  | Cột lấy dữ liệu input, không thay đổi. Do not change
V1.70.26 | ULocalCell | rcvFilterBandwidth |  |  | 50 | Giá trị mặc định, không được xóa. Default value, Do not delete
V1.70.26 | ULocalCell | cellRadius |  |  | 20000 | Giá trị mặc định, không được xóa. Default value, Do not delete
V1.70.26 | ULocalCell | txOffset |  |  | 0 | Giá trị mặc định, không được xóa. Default value, Do not delete
V1.70.26 | ULocalCell | rxOffset |  |  | 0 | Giá trị mặc định, không được xóa. Default value, Do not delete
V1.70.26 | ULocalCell | maxDlPwr |  |  | 40 | Giá trị mặc định, không được xóa. Default value, Do not delete | Công suất phát 3G
V1.70.26 | ULocalCell | supportSpeed |  |  | 0 | Giá trị mặc định, không được xóa. Default value, Do not delete
V1.70.26 | ULocalCell | coverageType |  |  | 1 | Giá trị mặc định, không được xóa. Default value, Do not delete
V1.70.26 | ULocalCell | enableEnergySaving |  |  | 0 | Giá trị mặc định, không được xóa. Default value, Do not delete
V1.70.26 | ULocalCell | enableVAM |  |  | 0 | Giá trị mặc định, không được xóa. Default value, Do not delete
V1.70.26 | ULocalCell | enhancedVamEnable |  |  | 0 | Giá trị mặc định, không được xóa. Default value, Do not delete
V1.70.26 | ULocalCell | enableDynCode |  |  | 1 | Giá trị mặc định, không được xóa. Default value, Do not delete
V1.70.26 | ClockSyncConfig | meId | IP | NE_Name |  | Cột lấy dữ liệu input, không thay đổi. Do not change
V1.70.26 | ClockSyncConfig | moId |  |  | 1 | Giá trị mặc định, không được xóa. Default value, Do not delete
V1.70.26 | ClockSyncConfig | refSubRack
V1.70.26 | ClockSyncConfig | refReplaceableUnit |  |  | VSW_1_1 | Giá trị mặc định, không được xóa. Default value, Do not delete
V1.70.26 | ClockSyncConfig | clockPriority |  |  | 1 | Giá trị mặc định, không được xóa. Default value, Do not delete
V1.70.26 | ClockSyncConfig | clockSyncMode |  |  | 0 | Giá trị mặc định, không được xóa. Default value, Do not delete
V1.70.26 | ClockSyncConfig | clockType |  |  | 11 | Giá trị mặc định, không được xóa. Default value, Do not delete
V1.70.26 | ClockSyncConfig | refGnssPort
V1.70.26 | ClockSyncConfig | receiverType
V1.70.26 | ClockSyncConfig | enableSyncE |  |  | 0 | Giá trị mặc định, không được xóa. Default value, Do not delete
V1.70.26 | ClockSyncConfig | isSSM |  |  | 0 | Giá trị mặc định, không được xóa. Default value, Do not delete
V12.11 | GBssFunction | MEID
V12.11 | GBssFunction | NMO |  |  | 1 | Giá trị mặc định, không được xóa. Default value, Do not delete
V12.11 | GBssFunction | MrRptEnable |  |  | 0 | Giá trị mặc định, không được xóa. Default value, Do not delete
V12.11 | GGsmCell | MODIND |  |  | A | Giá trị mặc định, không được xóa. Default value, Do not delete
V12.11 | GGsmCell | MEID | Radio 2G | BSC ID |  | Cột lấy dữ liệu input, không thay đổi. Do not change
V12.11 | GGsmCell | GBtsSiteManagerId | Radio 2G | btsId |  | Cột lấy dữ liệu input, không thay đổi. Do not change
V12.11 | GGsmCell | GGsmCellId | Radio 2G | cellNo |  | Cột lấy dữ liệu input, không thay đổi. Do not change
V12.11 | GGsmCell | userLabel | Radio 2G | CellName |  | Cột lấy dữ liệu input, không thay đổi. Do not change
V12.11 | GGsmCell | cellIdentity | Radio 2G | CI |  | Cột lấy dữ liệu input, không thay đổi. Do not change
V12.11 | GGsmCell | ncc | Radio 2G | ncc |  | Cột lấy dữ liệu input, không thay đổi. Do not change
V12.11 | GGsmCell | bcc | Radio 2G | bcc |  | Cột lấy dữ liệu input, không thay đổi. Do not change
V12.11 | GGsmCell | freqBand
V12.11 | GGsmCell | subcellUsed |  |  | 0 | Giá trị mặc định, không được xóa. Default value, Do not delete
V12.11 | GGsmCell | cellType |  |  | 1 | Giá trị mặc định, không được xóa. Default value, Do not delete
V12.11 | GGsmCell | PsSupport |  |  | 2 | Giá trị mặc định, không được xóa. Default value, Do not delete
V12.11 | GGsmCell | BVC
V12.11 | GGsmCell | refGRoutingArea |  |  | 1 | Giá trị mặc định, không được xóa. Default value, Do not delete
V12.11 | GGsmCell | refGLocationArea
V12.11 | GGsmCell | emergencyCall |  |  | 1 | Giá trị mặc định, không được xóa. Default value, Do not delete
V12.11 | GGsmCell | DynaHREnable |  |  | 1 | Giá trị mặc định, không được xóa. Default value, Do not delete
V12.11 | GGsmCell | bcchFrequency | Radio 2G | BCCH |  | Cột lấy dữ liệu input, không thay đổi. Do not change
V12.11 | GGsmCell | taAllowed |  |  | 63 | Giá trị mặc định, không được xóa. Default value, Do not delete
V12.11 | GGsmCell | CcchConf |  |  | 0 | Giá trị mặc định, không được xóa. Default value, Do not delete
V12.11 | GGsmCell | bsAgBlkRes |  |  | 1 | Giá trị mặc định, không được xóa. Default value, Do not delete
V12.11 | GGsmCell | bsPaMframs |  |  | 2 | Giá trị mặc định, không được xóa. Default value, Do not delete
V12.11 | GGsmCell | txInteger |  |  | 14 | Giá trị mặc định, không được xóa. Default value, Do not delete
V12.11 | GGsmCell | msTxPwrMaxCCH |  |  | 0 | Giá trị mặc định, không được xóa. Default value, Do not delete
V12.11 | GGsmCell | rxLevAccessMin |  |  | 8 | Giá trị mặc định, không được xóa. Default value, Do not delete
V12.11 | GGsmCell | cellReselPI |  |  | 1 | Giá trị mặc định, không được xóa. Default value, Do not delete
V12.11 | GGsmCell | reselOffset |  |  | 0 | Giá trị mặc định, không được xóa. Default value, Do not delete
V12.11 | GGsmCell | penaltyTime |  |  | 0 | Giá trị mặc định, không được xóa. Default value, Do not delete
V12.11 | GGsmCell | DownPowerBmp |  |  | 1;1;1;1;1;1;1;1;1;1;1;1;1;1;1;1;1;1;1;1;0;1;1;1 | Giá trị mặc định, không được xóa. Default value, Do not delete
V12.11 | GGsmCell | preprocess |  |  | 0 | Giá trị mặc định, không được xóa. Default value, Do not delete
V12.11 | GGsmCell | rachAccessMin |  |  | 109 | Giá trị mặc định, không được xóa. Default value, Do not delete
V12.11 | GGsmCell | GLFShareId
V12.11 | GGsmCell | GroupCallControl |  |  | 0 | Giá trị mặc định, không được xóa. Default value, Do not delete
V12.11 | GCellIfta | MODIND |  |  | M | Giá trị mặc định, không được xóa. Default value, Do not delete
V12.11 | GCellIfta | MEID | Radio 2G | BSC ID |  | Cột lấy dữ liệu input, không thay đổi. Do not change
V12.11 | GCellIfta | GBtsSiteManagerId | Radio 2G | btsId |  | Cột lấy dữ liệu input, không thay đổi. Do not change
V12.11 | GCellIfta | GGsmCellId | Radio 2G | cellNo |  | Cột lấy dữ liệu input, không thay đổi. Do not change
V12.11 | GCellIfta | UseIfta |  |  | 0 | Giá trị mặc định, không được xóa. Default value, Do not delete
V12.11 | GHandoverControl | MODIND |  |  | M | Giá trị mặc định, không được xóa. Default value, Do not delete
V12.11 | GHandoverControl | MEID | Radio 2G | BSC ID |  | Cột lấy dữ liệu input, không thay đổi. Do not change
V12.11 | GHandoverControl | GBtsSiteManagerId | Radio 2G | btsId |  | Cột lấy dữ liệu input, không thay đổi. Do not change
V12.11 | GHandoverControl | GGsmCellId | Radio 2G | cellNo |  | Cột lấy dữ liệu input, không thay đổi. Do not change
V12.11 | GHandoverControl | hoControlIntfUl_L |  |  | 1 | Giá trị mặc định, không được xóa. Default value, Do not delete
V12.11 | GHandoverControl | hoControlIntfDl_L |  |  | 1 | Giá trị mặc định, không được xóa. Default value, Do not delete
V12.11 | GHandoverControl | hoControlDistance_L |  |  | 0 | Giá trị mặc định, không được xóa. Default value, Do not delete
V12.11 | GHandoverControl | hoControlPbgt_L |  |  | 1 | Giá trị mặc định, không được xóa. Default value, Do not delete
V12.11 | GHandoverControl | hoControlLoad_L |  |  | 0 | Giá trị mặc định, không được xóa. Default value, Do not delete
V12.11 | GHandoverControl | hoControlIntfUlSTrx_L |  |  | 0 | Giá trị mặc định, không được xóa. Default value, Do not delete
V12.11 | GHandoverControl | hoControlIntfDlSTrx_L |  |  | 0 | Giá trị mặc định, không được xóa. Default value, Do not delete
V12.11 | GHandoverControl | hoControlPbgtSTrx_L |  |  | 0 | Giá trị mặc định, không được xóa. Default value, Do not delete
V12.11 | GHandoverControl | hoControlPrioChg |  |  | 0 | Giá trị mặc định, không được xóa. Default value, Do not delete
V12.11 | GHandoverControl | hoControlRapidLevUl_L |  |  | 0 | Giá trị mặc định, không được xóa. Default value, Do not delete
V12.11 | GHandoverControl | hoControlMacroMicro_L |  |  | 0 | Giá trị mặc định, không được xóa. Default value, Do not delete
V12.11 | GHandoverControl | hoControlMicroMicro_L |  |  | 0 | Giá trị mặc định, không được xóa. Default value, Do not delete
V12.11 | GHandoverControl | hoControlForceMove_L |  |  | 0 | Giá trị mặc định, không được xóa. Default value, Do not delete
V12.11 | GHandoverControl | hoControlQualUl_L |  |  | 1 | Giá trị mặc định, không được xóa. Default value, Do not delete
V12.11 | GHandoverControl | hoControlLevUl_L |  |  | 1 | Giá trị mặc định, không được xóa. Default value, Do not delete
V12.11 | GHandoverControl | hoControlQualDl_L |  |  | 1 | Giá trị mặc định, không được xóa. Default value, Do not delete
V12.11 | GHandoverControl | hoControlLevDl_L |  |  | 1 | Giá trị mặc định, không được xóa. Default value, Do not delete
V12.11 | GHandoverControl | hoControlRapidNLevDl_L |  |  | 0 | Giá trị mặc định, không được xóa. Default value, Do not delete
V12.11 | GHandoverControl | hoControlCINCell_L |  |  | 0 | Giá trị mặc định, không được xóa. Default value, Do not delete
V12.11 | GHandoverControl | hoControlRadpidQDl_L |  |  | 0 | Giá trị mặc định, không được xóa. Default value, Do not delete
V12.11 | GHandoverControl | hoUlLevThs |  |  | 7 | Giá trị mặc định, không được xóa. Default value, Do not delete
V12.11 | GHandoverControl | hoDlLevThs |  |  | 20 | Giá trị mặc định, không được xóa. Default value, Do not delete
V12.11 | GHandoverControl | hoUlQualThs |  |  | 49 | Giá trị mặc định, không được xóa. Default value, Do not delete
V12.11 | GHandoverControl | hoDlQualThs |  |  | 49 | Giá trị mặc định, không được xóa. Default value, Do not delete
V12.11 | GHandoverControl | hoUlLevP |  |  | 2 | Giá trị mặc định, không được xóa. Default value, Do not delete
V12.11 | GHandoverControl | hoUlLevN |  |  | 3 | Giá trị mặc định, không được xóa. Default value, Do not delete
V12.11 | GHandoverControl | hoDlLevP |  |  | 2 | Giá trị mặc định, không được xóa. Default value, Do not delete
V12.11 | GHandoverControl | hoDlLevN |  |  | 3 | Giá trị mặc định, không được xóa. Default value, Do not delete
V12.11 | GHandoverControl | hoUlQualP |  |  | 2 | Giá trị mặc định, không được xóa. Default value, Do not delete
V12.11 | GHandoverControl | hoUlQualN |  |  | 3 | Giá trị mặc định, không được xóa. Default value, Do not delete
V12.11 | GHandoverControl | hoDlQualP |  |  | 2 | Giá trị mặc định, không được xóa. Default value, Do not delete
V12.11 | GHandoverControl | hoDlQualN |  |  | 3 | Giá trị mặc định, không được xóa. Default value, Do not delete
V12.11 | GHandoverControl | intraHoUlLevP |  |  | 2 | Giá trị mặc định, không được xóa. Default value, Do not delete
V12.11 | GHandoverControl | intraHoUlLevN |  |  | 3 | Giá trị mặc định, không được xóa. Default value, Do not delete
V12.11 | GHandoverControl | intraHoDlLevP |  |  | 2 | Giá trị mặc định, không được xóa. Default value, Do not delete
V12.11 | GHandoverControl | intraHoDlLevN |  |  | 3 | Giá trị mặc định, không được xóa. Default value, Do not delete
V12.11 | GHandoverControl | rapidHoThs |  |  | 10 | Giá trị mặc định, không được xóa. Default value, Do not delete
V12.11 | GHandoverControl | hoFailPenalTime |  |  | 14 | Giá trị mặc định, không được xóa. Default value, Do not delete
V12.11 | GHandoverControl | layerPriority |  |  | 2 | Giá trị mặc định, không được xóa. Default value, Do not delete
V12.11 | GHandoverControl | pbgtHoLayerSame |  |  | 1 | Giá trị mặc định, không được xóa. Default value, Do not delete
V12.11 | GHandoverControl | pbgtHoLayerUndefine |  |  | 1 | Giá trị mặc định, không được xóa. Default value, Do not delete
V12.11 | GHandoverControl | pbgtHoLayerUp |  |  | 0 | Giá trị mặc định, không được xóa. Default value, Do not delete
V12.11 | GHandoverControl | pbgtHoLayerLow |  |  | 0 | Giá trị mặc định, không được xóa. Default value, Do not delete
V12.11 | GHandoverControl | pbgtOffset |  |  | 3 | Giá trị mặc định, không được xóa. Default value, Do not delete
V12.11 | GHandoverControl | TrafficHoLayerCtl_0 |  |  | 1 | Giá trị mặc định, không được xóa. Default value, Do not delete
V12.11 | GHandoverControl | TrafficHoLayerCtl_1 |  |  | 0 | Giá trị mặc định, không được xóa. Default value, Do not delete
V12.11 | GHandoverControl | TrafficHoLayerCtl_2 |  |  | 1 | Giá trị mặc định, không được xóa. Default value, Do not delete
V12.11 | GHandoverControl | TrafficHoLayerCtl_3 |  |  | 0 | Giá trị mặc định, không được xóa. Default value, Do not delete
V12.11 | GHandoverControl | TrafficHoFreqCtl_0 |  |  | 1 | Giá trị mặc định, không được xóa. Default value, Do not delete
V12.11 | GHandoverControl | TrafficHoFreqCtl_1 |  |  | 0 | Giá trị mặc định, không được xóa. Default value, Do not delete
V12.11 | GHandoverControl | TrafficHoFreqCtl_2 |  |  | 0 | Giá trị mặc định, không được xóa. Default value, Do not delete
V12.11 | GHandoverControl | TrafficHoFreqCtl_3 |  |  | 0 | Giá trị mặc định, không được xóa. Default value, Do not delete
V12.11 | GHandoverControl | TrafficHoFreqCtl_4 |  |  | 0 | Giá trị mặc định, không được xóa. Default value, Do not delete
V12.11 | GHandoverControl | TrafficHoFreqCtl_5 |  |  | 0 | Giá trị mặc định, không được xóa. Default value, Do not delete
V12.11 | GHandoverControl | trafficThs |  |  | 80 | Giá trị mặc định, không được xóa. Default value, Do not delete
V12.11 | GHandoverControl | pbgtHoN |  |  | 3 | Giá trị mặc định, không được xóa. Default value, Do not delete
V12.11 | GHandoverControl | pbgtHoP |  |  | 2 | Giá trị mặc định, không được xóa. Default value, Do not delete
V12.11 | GPsHandoverControl | MODIND |  |  | M | Giá trị mặc định, không được xóa. Default value, Do not delete
V12.11 | GPsHandoverControl | MEID | Radio 2G | BSC ID |  | Cột lấy dữ liệu input, không thay đổi. Do not change
V12.11 | GPsHandoverControl | GBtsSiteManagerId | Radio 2G | btsId |  | Cột lấy dữ liệu input, không thay đổi. Do not change
V12.11 | GPsHandoverControl | GGsmCellId | Radio 2G | cellNo |  | Cột lấy dữ liệu input, không thay đổi. Do not change
V12.11 | GPsHandoverControl | hoUlLevThs |  |  | 18 | Giá trị mặc định, không được xóa. Default value, Do not delete
V12.11 | GPsHandoverControl | hoDlLevThs |  |  | 18 | Giá trị mặc định, không được xóa. Default value, Do not delete
V12.11 | GPsHandoverControl | hoUlQualThs |  |  | 15 | Giá trị mặc định, không được xóa. Default value, Do not delete
V12.11 | GPsHandoverControl | hoDlQualThs |  |  | 15 | Giá trị mặc định, không được xóa. Default value, Do not delete
V12.11 | GScHandoverControl | MODIND |  |  | M | Giá trị mặc định, không được xóa. Default value, Do not delete
V12.11 | GScHandoverControl | MEID | Radio 2G | BSC ID |  | Cột lấy dữ liệu input, không thay đổi. Do not change
V12.11 | GScHandoverControl | GBtsSiteManagerId | Radio 2G | btsId |  | Cột lấy dữ liệu input, không thay đổi. Do not change
V12.11 | GScHandoverControl | GGsmCellId | Radio 2G | cellNo |  | Cột lấy dữ liệu input, không thay đổi. Do not change
V12.11 | GScHandoverControl | hoControlScHoOpt_L |  |  | 1 | Giá trị mặc định, không được xóa. Default value, Do not delete
V12.11 | GScHandoverControl | pathLossMax |  |  | 126 | Giá trị mặc định, không được xóa. Default value, Do not delete
V12.11 | GScHandoverControl | pathLossMin |  |  | 120 | Giá trị mặc định, không được xóa. Default value, Do not delete
V12.11 | GScHandoverControl | SubCellTAMax |  |  | 63 | Giá trị mặc định, không được xóa. Default value, Do not delete
V12.11 | GScHandoverControl | SubCellTAMin |  |  | 62 | Giá trị mặc định, không được xóa. Default value, Do not delete
V12.11 | GScHandoverControl | SubCell1N |  |  | 3 | Giá trị mặc định, không được xóa. Default value, Do not delete
V12.11 | GScHandoverControl | SubCell1P |  |  | 2 | Giá trị mặc định, không được xóa. Default value, Do not delete
V12.11 | GScHandoverControl | SubCell2N |  |  | 3 | Giá trị mặc định, không được xóa. Default value, Do not delete
V12.11 | GScHandoverControl | SubCell2P |  |  | 2 | Giá trị mặc định, không được xóa. Default value, Do not delete
V12.11 | GScHandoverControl | HoToInnerSc |  |  | 0 | Giá trị mặc định, không được xóa. Default value, Do not delete
V12.11 | GFhHandoverControl | MODIND |  |  | M | Giá trị mặc định, không được xóa. Default value, Do not delete
V12.11 | GFhHandoverControl | MEID | Radio 2G | BSC ID |  | Cột lấy dữ liệu input, không thay đổi. Do not change
V12.11 | GFhHandoverControl | GBtsSiteManagerId | Radio 2G | btsId |  | Cột lấy dữ liệu input, không thay đổi. Do not change
V12.11 | GFhHandoverControl | GGsmCellId | Radio 2G | cellNo |  | Cột lấy dữ liệu input, không thay đổi. Do not change
V12.11 | GFhHandoverControl | frtoamrhrholoadthr |  |  | 80 | Giá trị mặc định, không được xóa. Default value, Do not delete
V12.11 | GFhHandoverControl | frtohrholoadthr |  |  | 90 | Giá trị mặc định, không được xóa. Default value, Do not delete
V12.11 | GFhHandoverControl | FrLoadHoUlQuaThr |  |  | 10 | Giá trị mặc định, không được xóa. Default value, Do not delete
V12.11 | GFhHandoverControl | HrQualHoUlQuaLowThr |  |  | 39 | Giá trị mặc định, không được xóa. Default value, Do not delete
V12.11 | GFhHandoverControl | AmrHrQualHoUlQuaLowThr |  |  | 39 | Giá trị mặc định, không được xóa. Default value, Do not delete
V12.11 | GPowerControl | MODIND |  |  | M | Giá trị mặc định, không được xóa. Default value, Do not delete
V12.11 | GPowerControl | MEID | Radio 2G | BSC ID |  | Cột lấy dữ liệu input, không thay đổi. Do not change
V12.11 | GPowerControl | GBtsSiteManagerId | Radio 2G | btsId |  | Cột lấy dữ liệu input, không thay đổi. Do not change
V12.11 | GPowerControl | GGsmCellId | Radio 2G | cellNo |  | Cột lấy dữ liệu input, không thay đổi. Do not change
V12.11 | GPowerControl | GPowerControlId |  |  | 1 | Giá trị mặc định, không được xóa. Default value, Do not delete
V12.11 | GPowerControl | pwrControlUl |  |  | 1 | Giá trị mặc định, không được xóa. Default value, Do not delete
V12.11 | GPowerControl | pwrControlDl |  |  | 0 | Giá trị mặc định, không được xóa. Default value, Do not delete
V12.11 | GPowerControl | pcUlInclLevThs |  |  | 22;22;22;22;22;22;22 | Giá trị mặc định, không được xóa. Default value, Do not delete
V12.11 | GPowerControl | pcUlRedLevThs |  |  | 30;30;30;30;30;30;30 | Giá trị mặc định, không được xóa. Default value, Do not delete
V12.11 | GPowerControl | pcUlInclQualThs |  |  | 2;2;2;2;2;2;2 | Giá trị mặc định, không được xóa. Default value, Do not delete
V12.11 | GPowerControl | pcUlRedQualThs |  |  | 1;1;1;1;1;1;1 | Giá trị mặc định, không được xóa. Default value, Do not delete
V12.11 | GPowerControl | pcDlInclLevThs |  |  | 32;32;32;32;32;32;32 | Giá trị mặc định, không được xóa. Default value, Do not delete
V12.11 | GPowerControl | pcDlRedLevThs |  |  | 42;42;42;42;42;42;42 | Giá trị mặc định, không được xóa. Default value, Do not delete
V12.11 | GPowerControl | pcDlInclQualThs |  |  | 1;1;1;1;1;1;1 | Giá trị mặc định, không được xóa. Default value, Do not delete
V12.11 | GPowerControl | pcDlRedQualThs |  |  | 1;1;1;1;1;1;1 | Giá trị mặc định, không được xóa. Default value, Do not delete
V12.11 | GPowerControl | pcUlInclLevP |  |  | 2;2;2;2;2;2;2 | Giá trị mặc định, không được xóa. Default value, Do not delete
V12.11 | GPowerControl | pcUlInclLevN |  |  | 3;3;3;3;3;3;3 | Giá trị mặc định, không được xóa. Default value, Do not delete
V12.11 | GPowerControl | pcDlInclLevP |  |  | 2;2;2;2;2;2;2 | Giá trị mặc định, không được xóa. Default value, Do not delete
V12.11 | GPowerControl | pcDlInclLevN |  |  | 2;2;2;2;2;2;2 | Giá trị mặc định, không được xóa. Default value, Do not delete
V12.11 | GPowerControl | pcUlRedLevP |  |  | 2;2;2;2;2;2;2 | Giá trị mặc định, không được xóa. Default value, Do not delete
V12.11 | GPowerControl | pcUlRedLevN |  |  | 3;3;3;3;3;3;3 | Giá trị mặc định, không được xóa. Default value, Do not delete
V12.11 | GPowerControl | pcDlRedLevP |  |  | 2;2;2;2;2;2;2 | Giá trị mặc định, không được xóa. Default value, Do not delete
V12.11 | GPowerControl | pcDlRedLevN |  |  | 2;2;2;2;2;2;2 | Giá trị mặc định, không được xóa. Default value, Do not delete
V12.11 | GPowerControl | pcUlInclQualP |  |  | 2;2;2;2;2;2;2 | Giá trị mặc định, không được xóa. Default value, Do not delete
V12.11 | GPowerControl | pcUlInclQualN |  |  | 3;3;3;3;3;3;3 | Giá trị mặc định, không được xóa. Default value, Do not delete
V12.11 | GPowerControl | pcDlInclQualP |  |  | 2;2;2;2;2;2;2 | Giá trị mặc định, không được xóa. Default value, Do not delete
V12.11 | GPowerControl | pcDlInclQualN |  |  | 2;2;2;2;2;2;2 | Giá trị mặc định, không được xóa. Default value, Do not delete
V12.11 | GPowerControl | pcUlRedQualP |  |  | 2;2;2;2;2;2;2 | Giá trị mặc định, không được xóa. Default value, Do not delete
V12.11 | GPowerControl | pcUlRedQualN |  |  | 3;3;3;3;3;3;3 | Giá trị mặc định, không được xóa. Default value, Do not delete
V12.11 | GPowerControl | pcDlRedQualP |  |  | 2;2;2;2;2;2;2 | Giá trị mặc định, không được xóa. Default value, Do not delete
V12.11 | GPowerControl | pcDlRedQualN |  |  | 2;2;2;2;2;2;2 | Giá trị mặc định, không được xóa. Default value, Do not delete
V12.11 | GPowerControl | msTxPwrMax |  |  | 5;5;5;5;5;5;5 | Giá trị mặc định, không được xóa. Default value, Do not delete
V12.11 | GPsChannelSchedule | MODIND |  |  | M | Giá trị mặc định, không được xóa. Default value, Do not delete
V12.11 | GPsChannelSchedule | MEID | Radio 2G | BSC ID |  | Cột lấy dữ liệu input, không thay đổi. Do not change
V12.11 | GPsChannelSchedule | GBtsSiteManagerId | Radio 2G | btsId |  | Cột lấy dữ liệu input, không thay đổi. Do not change
V12.11 | GPsChannelSchedule | GGsmCellId | Radio 2G | cellNo |  | Cột lấy dữ liệu input, không thay đổi. Do not change
V12.11 | GPsChannelSchedule | csChansThs
V12.11 | GPriorityResel | MODIND |  |  | M | Giá trị mặc định, không được xóa. Default value, Do not delete
V12.11 | GPriorityResel | MEID | Radio 2G | BSC ID |  | Cột lấy dữ liệu input, không thay đổi. Do not change
V12.11 | GPriorityResel | GBtsSiteManagerId | Radio 2G | btsId |  | Cột lấy dữ liệu input, không thay đổi. Do not change
V12.11 | GPriorityResel | GGsmCellId | Radio 2G | cellNo |  | Cột lấy dữ liệu input, không thay đổi. Do not change
V12.11 | GPriorityResel | PrioReselSupport |  |  | 1 | Giá trị mặc định, không được xóa. Default value, Do not delete
V12.11 | GPriorityResel | ServCellPrio |  |  | 3 | Giá trị mặc định, không được xóa. Default value, Do not delete
V12.11 | GHoppingBaseband | MODIND |  |  | A | Giá trị mặc định, không được xóa. Default value, Do not delete
V12.11 | GHoppingBaseband | MEID | Radio 2G | BSC ID |  | Cột lấy dữ liệu input, không thay đổi. Do not change
V12.11 | GHoppingBaseband | GBtsSiteManagerId | Radio 2G | btsId |  | Cột lấy dữ liệu input, không thay đổi. Do not change
V12.11 | GHoppingBaseband | GGsmCellId | Radio 2G | cellNo |  | Cột lấy dữ liệu input, không thay đổi. Do not change
V12.11 | GHoppingBaseband | userLabel | Radio 2G | CellName |  | Cột lấy dữ liệu input, không thay đổi. Do not change
V12.11 | GHoppingBaseband | fhsId |  |  | 1 | Giá trị mặc định, không được xóa. Default value, Do not delete
V12.11 | GTrx | MODIND |  |  | A | Giá trị mặc định, không được xóa. Default value, Do not delete
V12.11 | GTrx | MEID | Radio 2G | BSC ID |  | Cột lấy dữ liệu input, không thay đổi. Do not change
V12.11 | GTrx | GBtsSiteManagerId | Radio 2G | btsId |  | Cột lấy dữ liệu input, không thay đổi. Do not change
V12.11 | GTrx | GGsmCellId | Radio 2G | cellNo |  | Cột lấy dữ liệu input, không thay đổi. Do not change
V12.11 | GTrx | GTrxId
V12.11 | GTrx | userLabel | Radio 2G | CellName |  | Cột lấy dữ liệu input, không thay đổi. Do not change
V12.11 | GTrx | BCCHMARK
V12.11 | GTrx | trxType |  |  | 0 | Giá trị mặc định, không được xóa. Default value, Do not delete
V12.11 | GTrx | trxPriority |  |  | 2 | Giá trị mặc định, không được xóa. Default value, Do not delete
V12.11 | GTrx | pwrReduction |  |  | 0 | Giá trị mặc định, không được xóa. Default value, Do not delete
V12.11 | GTrx | powerClass |  |  | 3 | Giá trị mặc định, không được xóa. Default value, Do not delete
V12.11 | GTrx | tsc
V12.11 | GTrx | tsc2
V12.11 | GTrx | arfcn
V12.11 | GTrx | refGBtsPanel
V12.11 | GTrx | refGSubCell |  |  | 1 | Giá trị mặc định, không được xóa. Default value, Do not delete
V12.11 | GTrx | TsFHSupport |  |  | 0 | Giá trị mặc định, không được xóa. Default value, Do not delete
V12.11 | GTrx | refGHoppingBaseband |  |  | 1 | Giá trị mặc định, không được xóa. Default value, Do not delete
V12.11 | GTrx | refGHoppingFrequency
V12.11 | GTrx | maio |  |  | 0 | Giá trị mặc định, không được xóa. Default value, Do not delete
V12.11 | GTrx | staticSdNum |  |  | 1 | Giá trị mặc định, không được xóa. Default value, Do not delete
V12.11 | GTrx | staticPdNum |  |  | 1 | Giá trị mặc định, không được xóa. Default value, Do not delete
V12.11 | GTrx | dynTchNum |  |  | 0 | Giá trị mặc định, không được xóa. Default value, Do not delete
V12.11 | GTs | MODIND |  |  | M | Giá trị mặc định, không được xóa. Default value, Do not delete
V12.11 | GTs | MEID | Radio 2G | BSC ID |  | Cột lấy dữ liệu input, không thay đổi. Do not change
V12.11 | GTs | GBtsSiteManagerId | Radio 2G | btsId |  | Cột lấy dữ liệu input, không thay đổi. Do not change
V12.11 | GTs | GGsmCellId | Radio 2G | cellNo |  | Cột lấy dữ liệu input, không thay đổi. Do not change
V12.11 | GTs | GTrxId
V12.11 | GTs | GTsId
V12.11 | GTs | userLabel | Radio 2G | CellName |  | Cột lấy dữ liệu input, không thay đổi. Do not change
V12.11 | GTs | tsChannelComb
V12.11 | GTs | maio |  |  |  | Giá trị mặc định, không được xóa. Default value, Do not Change | Để giá trị blank để khai báo Baseband Hopping
V12.11 | GTs | changeable |  |  | 0 | Giá trị mặc định, không được xóa. Default value, Do not delete
V12.11 | GTs | preferPsService |  |  | 255 | Giá trị mặc định, không được xóa. Default value, Do not delete
V12.11 | GTs | pdchPrecedence
V12.11 | GExternalGsmCell | MODIND |  |  | A | Giá trị mặc định, không được xóa. Default value, Do not delete
V12.11 | GExternalGsmCell | MEID | 2G-2G | BSC ID |  | Cột lấy dữ liệu input, không thay đổi. Do not change
V12.11 | GExternalGsmCell | userLabel | 2G-2G | Cell neighbor |  | Cột lấy dữ liệu input, không thay đổi. Do not change
V12.11 | GExternalGsmCell | mcc |  |  | 452 | Giá trị mặc định, không được xóa. Default value, Do not delete | MCC-MNC
V12.11 | GExternalGsmCell | mnc |  |  | 4 | Giá trị mặc định, không được xóa. Default value, Do not delete | MCC-MNC
V12.11 | GExternalGsmCell | lac | 2G-2G | Lac neighbor |  | Cột lấy dữ liệu input, không thay đổi. Do not change
V12.11 | GExternalGsmCell | cellIdentity | 2G-2G | CI neighbor |  | Cột lấy dữ liệu input, không thay đổi. Do not change
V12.11 | GExternalGsmCell | freqBand | 2G-2G | freqBand Neighbor |  | Cột lấy dữ liệu input, không thay đổi. Do not change
V12.11 | GExternalGsmCell | bcchFrequency | 2G-2G | BCCH neighbor |  | Cột lấy dữ liệu input, không thay đổi. Do not change
V12.11 | GExternalGsmCell | ncc | 2G-2G | NCC neighbor |  | Cột lấy dữ liệu input, không thay đổi. Do not change
V12.11 | GExternalGsmCell | bcc | 2G-2G | BCC neighbor |  | Cột lấy dữ liệu input, không thay đổi. Do not change
V12.11 | GExternalGsmCell | psSupport |  |  | 1 | Giá trị mặc định, không được xóa. Default value, Do not delete
V12.11 | GExternalGsmCell | rac |  |  | 1 | Giá trị mặc định, không được xóa. Default value, Do not delete
V12.11 | GExternalGsmCell | cellType |  |  | 1 | Giá trị mặc định, không được xóa. Default value, Do not delete
V12.11 | GExternalGsmCell | MsTxPwrMax |  |  | 5 | Giá trị mặc định, không được xóa. Default value, Do not delete
V12.11 | GExternalUtranCellFDD | MODIND |  |  | A | Giá trị mặc định, không được xóa. Default value, Do not delete
V12.11 | GExternalUtranCellFDD | MEID | 2G-3G | BSC ID |  | Cột lấy dữ liệu input, không thay đổi. Do not change
V12.11 | GExternalUtranCellFDD | userLabel | 2G-3G | Cell neighbor |  | Cột lấy dữ liệu input, không thay đổi. Do not change
V12.11 | GExternalUtranCellFDD | mcc |  |  | 452 | Giá trị mặc định, không được xóa. Default value, Do not delete | MCC-MNC
V12.11 | GExternalUtranCellFDD | mnc |  |  | 4 | Giá trị mặc định, không được xóa. Default value, Do not delete | MCC-MNC
V12.11 | GExternalUtranCellFDD | rnc_id | 2G-3G | RNC ID Neighbor |  | Cột lấy dữ liệu input, không thay đổi. Do not change
V12.11 | GExternalUtranCellFDD | ci | 2G-3G | CI neighbor |  | Cột lấy dữ liệu input, không thay đổi. Do not change
V12.11 | GExternalUtranCellFDD | lac | 2G-3G | Lac neighbor |  | Cột lấy dữ liệu input, không thay đổi. Do not change
V12.11 | GExternalUtranCellFDD | arfcn3g | 2G-3G | UARFCN DL neighbor |  | Cột lấy dữ liệu input, không thay đổi. Do not change
V12.11 | GExternalUtranCellFDD | scCode | 2G-3G | PSC neighbor |  | Cột lấy dữ liệu input, không thay đổi. Do not change
V12.11 | GExternalUtranCellFDD | diversity |  |  | 0 | Giá trị mặc định, không được xóa. Default value, Do not delete
V12.11 | GExternalUtranCellFDD | rac |  |  | 1 | Giá trị mặc định, không được xóa. Default value, Do not delete
V12.11 | GExternalEutranCellFDD | MODIND |  |  | A | Giá trị mặc định, không được xóa. Default value, Do not delete
V12.11 | GExternalEutranCellFDD | MEID | 2G-4G | BSC ID |  | Cột lấy dữ liệu input, không thay đổi. Do not change
V12.11 | GExternalEutranCellFDD | userLabel | 2G-4G | Cell neighbor |  | Cột lấy dữ liệu input, không thay đổi. Do not change
V12.11 | GExternalEutranCellFDD | mcc |  |  | 452 | Giá trị mặc định, không được xóa. Default value, Do not delete | MCC-MNC
V12.11 | GExternalEutranCellFDD | mnc |  |  | 4 | Giá trị mặc định, không được xóa. Default value, Do not delete | MCC-MNC
V12.11 | GExternalEutranCellFDD | enbId | 2G-4G | eNBid |  | Cột lấy dữ liệu input, không thay đổi. Do not change
V12.11 | GExternalEutranCellFDD | EUTRANID | 2G-4G | Cell ID |  | Cột lấy dữ liệu input, không thay đổi. Do not change
V12.11 | GExternalEutranCellFDD | PCID | 2G-4G | PCI |  | Cột lấy dữ liệu input, không thay đổi. Do not change
V12.11 | GExternalEutranCellFDD | ArfcnLTE | 2G-4G | ArfcnLTE |  | Cột lấy dữ liệu input, không thay đổi. Do not change
V12.11 | GExternalEutranCellFDD | TAC | 2G-4G | TAC |  | Cột lấy dữ liệu input, không thay đổi. Do not change
V12.11 | GExternalEutranCellFDD | ENBInd |  |  | 1 | Giá trị mặc định, không được xóa. Default value, Do not delete
V12.11 | GExternalEutranCellFDD | measureBandwidth |  |  | 0 | Giá trị mặc định, không được xóa. Default value, Do not delete
V12.11 | GGsmRelation | MODIND |  |  | A | Giá trị mặc định, không được xóa. Default value, Do not delete
V12.11 | GGsmRelation | MEID | 2G-2G | BSC ID |  | Cột lấy dữ liệu input, không thay đổi. Do not change
V12.11 | GGsmRelation | GBtsSiteManagerId | 2G-2G | Site ID |  | Cột lấy dữ liệu input, không thay đổi. Do not change
V12.11 | GGsmRelation | GGsmCellId | 2G-2G | cellNo |  | Cột lấy dữ liệu input, không thay đổi. Do not change
V12.11 | GGsmRelation | userLabel
V12.11 | GGsmRelation | RelationType |  |  | 0 | Giá trị mặc định, không được xóa. Default value, Do not delete
V12.11 | GGsmRelation | RELATIONCGI
V12.11 | GGsmRelation | RxLevMin |  |  | 15 | Giá trị mặc định, không được xóa. Default value, Do not delete
V12.11 | GGsmRelation | HoMarginPbgt |  |  | 24 | Giá trị mặc định, không được xóa. Default value, Do not delete
V12.11 | GGsmRelation | HoMarginRxLev |  |  | 27 | Giá trị mặc định, không được xóa. Default value, Do not delete
V12.11 | GGsmRelation | HoMarginRxQual |  |  | 26 | Giá trị mặc định, không được xóa. Default value, Do not delete
V12.11 | GGsmRelation | NCellLayer | 2G-2G | NCellLayer |  | Cột lấy dữ liệu input, không thay đổi. Do not change
V12.11 | GGsmRelation | MacroMicroHoThs |  |  | 20 | Giá trị mặc định, không được xóa. Default value, Do not delete
V12.11 | GGsmRelation | MacroMicroHoN |  |  | 4 | Giá trị mặc định, không được xóa. Default value, Do not delete
V12.11 | GGsmRelation | HoPriority |  |  | 3 | Giá trị mặc định, không được xóa. Default value, Do not delete
V12.11 | GGsmRelation | IsRelatedCell |  |  | 0 | Giá trị mặc định, không được xóa. Default value, Do not delete
V12.11 | GGsmRelation | IsHoForceNcell |  |  | 0 | Giá trị mặc định, không được xóa. Default value, Do not delete
V12.11 | GGsmRelation | MaxForceHoDiff |  |  | 9 | Giá trị mặc định, không được xóa. Default value, Do not delete
V12.11 | GGsmRelation | HoForceResThs |  |  | 40 | Giá trị mặc định, không được xóa. Default value, Do not delete
V12.11 | GGsmRelation | RepPrioCS |  |  | 0 | Giá trị mặc định, không được xóa. Default value, Do not delete
V12.11 | GGsmRelation | CCNSUPPORT |  |  | 1 | Giá trị mặc định, không được xóa. Default value, Do not delete
V12.11 | GGsmRelation | CellChangePriority |  |  | 3 | Giá trị mặc định, không được xóa. Default value, Do not delete
V12.11 | GUtranRelation | MODIND |  |  | A | Giá trị mặc định, không được xóa. Default value, Do not delete
V12.11 | GUtranRelation | MEID | 2G-3G | BSC ID |  | Cột lấy dữ liệu input, không thay đổi. Do not change
V12.11 | GUtranRelation | GBtsSiteManagerId | 2G-3G | Site ID |  | Cột lấy dữ liệu input, không thay đổi. Do not change
V12.11 | GUtranRelation | GGsmCellId | 2G-3G | cellNo |  | Cột lấy dữ liệu input, không thay đổi. Do not change
V12.11 | GUtranRelation | userLabel
V12.11 | GUtranRelation | RelationType |  |  | 1 | Giá trị mặc định, không được xóa. Default value, Do not delete
V12.11 | GUtranRelation | RELATIONCGI
V12.11 | GUtranRelation | UtranCellPrio |  |  | 4 | Giá trị mặc định, không được xóa. Default value, Do not delete
V12.11 | GEutranRelation | MODIND |  |  | A | Giá trị mặc định, không được xóa. Default value, Do not delete
V12.11 | GEutranRelation | MEID | 2G-4G | BSC ID |  | Cột lấy dữ liệu input, không thay đổi. Do not change
V12.11 | GEutranRelation | GBtsSiteManagerId | 2G-4G | Site ID |  | Cột lấy dữ liệu input, không thay đổi. Do not change
V12.11 | GEutranRelation | GGsmCellId | 2G-4G | cellNo |  | Cột lấy dữ liệu input, không thay đổi. Do not change
V12.11 | GEutranRelation | userLabel
V12.11 | GEutranRelation | RELATIONCGI
V12.11 | GEutranRelation | arfcnLtePrio |  |  | 7 | Giá trị mặc định, không được xóa. Default value, Do not delete
V12.11 | GEutranRelation | ccnSupport |  |  | 0 | Giá trị mặc định, không được xóa. Default value, Do not delete
V12.11 | GEutranRelation | ArfcnLTEPrioFR |  |  | 7 | Giá trị mặc định, không được xóa. Default value, Do not delete
V12.11 | GEutranRelation | ArfcnLTEPrio_T |  |  | 7 | Giá trị mặc định, không được xóa. Default value, Do not delete
V2.0 | UUtranCellFDD | MODIND |  |  | A | Giá trị mặc định, không được xóa. Default value, Do not delete
V2.0 | UUtranCellFDD | MEID | Radio 3G | RNC ID |  | Cột lấy dữ liệu input, không thay đổi. Do not change
V2.0 | UUtranCellFDD | userLabel | Radio 3G | CellName |  | Cột lấy dữ liệu input, không thay đổi. Do not change
V2.0 | UUtranCellFDD | rncid | Radio 3G | RNC ID |  | Cột lấy dữ liệu input, không thay đổi. Do not change
V2.0 | UUtranCellFDD | nodebBNo | Radio 3G | nodeBId |  | Cột lấy dữ liệu input, không thay đổi. Do not change
V2.0 | UUtranCellFDD | cid | Radio 3G | CI |  | Cột lấy dữ liệu input, không thay đổi. Do not change
V2.0 | UUtranCellFDD | localCellId | Radio 3G | CI |  | Cột lấy dữ liệu input, không thay đổi. Do not change
V2.0 | UUtranCellFDD | freqBandInd
V2.0 | UUtranCellFDD | uarfcnUl
V2.0 | UUtranCellFDD | uarfcnDl | Radio 3G | UARFCN_DL |  | Cột lấy dữ liệu input, không thay đổi. Do not change
V2.0 | UUtranCellFDD | primaryScramblingCode | Radio 3G | PSC |  | Cột lấy dữ liệu input, không thay đổi. Do not change
V2.0 | UUtranCellFDD | refULocationArea | Radio 3G | LAC |  | Cột lấy dữ liệu input, không thay đổi. Do not change
V2.0 | UUtranCellFDD | refURoutingArea |  |  | 1 | Giá trị mặc định, không được xóa. Default value, Do not delete
V2.0 | UUtranCellFDD | refUServiceArea | Radio 3G | CI |  | Cột lấy dữ liệu input, không thay đổi. Do not change
V2.0 | UUtranCellFDD | refUUtranRegArea |  |  | 1 | Giá trị mặc định, không được xóa. Default value, Do not delete
V2.0 | UUtranCellFDD | refUServiceAreaBc
V2.0 | UUtranCellFDD | tCell | Radio 3G | tCell |  | Cột lấy dữ liệu input, không thay đổi. Do not change
V2.0 | UUtranCellFDD | cellSeceneTemplate
V2.0 | UUtranCellFDD | sectorId | Radio 3G | sectorId |  | Cột lấy dữ liệu input, không thay đổi. Do not change
V2.0 | UUtranCellFDD | cellRadius |  |  | 10000 | Giá trị mặc định, không được xóa. Default value, Do not delete
V2.0 | UUtranCellFDD | hoCelSelScene |  |  | 0 | Giá trị mặc định, không được xóa. Default value, Do not delete
V2.0 | UUtranCellFDD | refUDpiAppSrvProfile |  |  | 0 | Giá trị mặc định, không được xóa. Default value, Do not delete
V2.0 | UUtranCellFDD | maximumTransmissionPower |  |  | 43.0 | Giá trị mặc định, không được xóa. Default value, Do not delete
V2.0 | UUtranCellFDD | pichPower |  |  | -7 | Giá trị mặc định, không được xóa. Default value, Do not delete
V2.0 | UUtranCellFDD | primaryCpichPower |  |  | 33.0 | Giá trị mặc định, không được xóa. Default value, Do not delete
V2.0 | UUtranCellFDD | primarySchPower |  |  | -5.0 | Giá trị mặc định, không được xóa. Default value, Do not delete
V2.0 | UUtranCellFDD | secondarySchPower |  |  | -5.0 | Giá trị mặc định, không được xóa. Default value, Do not delete
V2.0 | UUtranCellFDD | bchPower |  |  | -4.0 | Giá trị mặc định, không được xóa. Default value, Do not delete
V2.0 | UUtranCellFDD | aichPower |  |  | -7 | Giá trị mặc định, không được xóa. Default value, Do not delete
V2.0 | UUtranCellFDD | pchPower |  |  | -3.0 | Giá trị mặc định, không được xóa. Default value, Do not delete
V2.0 | UUtranCellFDD | hspaSptMeth |  |  | 3 | Giá trị mặc định, không được xóa. Default value, Do not delete
V2.0 | UUtranCellFDD | hsdschTrafLimit |  |  | 64 | Giá trị mặc định, không được xóa. Default value, Do not delete
V2.0 | UUtranCellFDD | edchTrafLimit |  |  | 48 | Giá trị mặc định, không được xóa. Default value, Do not delete
V2.0 | UUtranCellFDD | freClosePri |  |  | 0 | Giá trị mặc định, không được xóa. Default value, Do not delete
V2.0 | UUtranCellFDD | qqualMin |  |  | -18 | Giá trị mặc định, không được xóa. Default value, Do not delete
V2.0 | UUtranCellFDD | qrxlevMin |  |  | -113 | Giá trị mặc định, không được xóa. Default value, Do not delete
V2.0 | UUtranCellFDD | deltaQrxlevmin |  |  | -2 | Giá trị mặc định, không được xóa. Default value, Do not delete
V2.0 | UUtranCellFDD | restrictionStateIndicator |  |  | 1 | Giá trị mặc định, không được xóa. Default value, Do not delete
V2.0 | UUtranCellFDD | sttdSupportIndicator |  |  | 1 | Giá trị mặc định, không được xóa. Default value, Do not delete
V2.0 | UUtranCellFDD | closedLoopMode1SuptInd |  |  | 1 | Giá trị mặc định, không được xóa. Default value, Do not delete
V2.0 | UUtranCellFDD | cellIndividualOffset |  |  | 0.0 | Giá trị mặc định, không được xóa. Default value, Do not delete
V2.0 | UUtranCellFDD | hcsPrio |  |  | 0 | Giá trị mặc định, không được xóa. Default value, Do not delete
V2.0 | UUtranCellFDD | qHcsEcNo |  |  | -12.0 | Giá trị mặc định, không được xóa. Default value, Do not delete
V2.0 | UUtranCellFDD | qHcsRSCP |  |  | -92 | Giá trị mặc định, không được xóa. Default value, Do not delete
V2.0 | UUtranCellFDD | deltaQrxlevminPre |  |  | 0 | Giá trị mặc định, không được xóa. Default value, Do not delete
V2.0 | UUtranCellFDD | refUNbComMeasProfile |  |  | 0 | Giá trị mặc định, không được xóa. Default value, Do not delete
V2.0 | UUtranCellFDD | refUTrvMeasProfile |  |  | 0 | Giá trị mặc định, không được xóa. Default value, Do not delete
V2.0 | UUtranCellFDD | refUUeIntMeasProfile |  |  | 0 | Giá trị mặc định, không được xóa. Default value, Do not delete
V2.0 | UUtranCellFDD | cellScen |  |  | 0 | Giá trị mặc định, không được xóa. Default value, Do not delete
V2.0 | UUtranCellFDD | cellDescripType |  |  | 0 | Giá trị mặc định, không được xóa. Default value, Do not delete
V2.0 | UUtranCellFDD | mbmsSuptInd |  |  | 0 | Giá trị mặc định, không được xóa. Default value, Do not delete
V2.0 | UUtranCellFDD | suptMulUsDetInd |  |  | 0 | Giá trị mặc định, không được xóa. Default value, Do not delete
V2.0 | UUtranCellFDD | tutranGpsSptInd |  |  | 0 | Giá trị mặc định, không được xóa. Default value, Do not delete
V2.0 | UUtranCellFDD | csTrafPrefInd |  |  | 1 | Giá trị mặc định, không được xóa. Default value, Do not delete
V2.0 | UUtranCellFDD | r99PsTrafPrefInd |  |  | 1 | Giá trị mặc định, không được xóa. Default value, Do not delete
V2.0 | UUtranCellFDD | hsTrafPrefInd |  |  | 1 | Giá trị mặc định, không được xóa. Default value, Do not delete
V2.0 | UUtranCellFDD | useOfHCS |  |  | 1 | Giá trị mặc định, không được xóa. Default value, Do not delete
V2.0 | UUtranCellFDD | ulPwrHoSwch |  |  | 0 | Giá trị mặc định, không được xóa. Default value, Do not delete
V2.0 | UUtranCellFDD | ulBlerHoSwch |  |  | 0 | Giá trị mặc định, không được xóa. Default value, Do not delete
V2.0 | UUtranCellFDD | dlPwrHoSwch |  |  | 0 | Giá trị mặc định, không được xóa. Default value, Do not delete
V2.0 | UUtranCellFDD | sIB12Ind |  |  | 0 | Giá trị mặc định, không được xóa. Default value, Do not delete
V2.0 | UUtranCellFDD | hsdStat |  |  | 1 | Giá trị mặc định, không được xóa. Default value, Do not delete
V2.0 | UUtranCellFDD | hsuStat |  |  | 1 | Giá trị mặc định, không được xóa. Default value, Do not delete
V2.0 | UUtranCellFDD | mbmsStat |  |  | 0 | Giá trị mặc định, không được xóa. Default value, Do not delete
V2.0 | UUtranCellFDD | ref1UIntraMeasProfile |  |  | 0 | Giá trị mặc định, không được xóa. Default value, Do not delete
V2.0 | UUtranCellFDD | ref2UIntraMeasProfile |  |  | 0 | Giá trị mặc định, không được xóa. Default value, Do not delete
V2.0 | UUtranCellFDD | refUInterMeasProfile |  |  | 0 | Giá trị mặc định, không được xóa. Default value, Do not delete
V2.0 | UUtranCellFDD | refURatMeasProfile |  |  | 0 | Giá trị mặc định, không được xóa. Default value, Do not delete
V2.0 | UUtranCellFDD | cellType |  |  | 1 | Giá trị mặc định, không được xóa. Default value, Do not delete
V2.0 | UUtranCellFDD | bgNoiScene |  |  | 0 | Giá trị mặc định, không được xóa. Default value, Do not delete
V2.0 | UUtranCellFDD | classZoneInd |  |  | 0 | Giá trị mặc định, không được xóa. Default value, Do not delete
V2.0 | UUtranCellFDD | refUSrvPcProfile |  |  | 1 | Giá trị mặc định, không được xóa. Default value, Do not delete
V2.0 | UUtranCellFDD | prachCfgScene |  |  | 0 | Giá trị mặc định, không được xóa. Default value, Do not delete
V2.0 | UUtranCellFDD | dbHsdSuptInd |  |  | 0 | Giá trị mặc định, không được xóa. Default value, Do not delete
V2.0 | UUtranCellFDD | scenarioType |  |  | 0 | Giá trị mặc định, không được xóa. Default value, Do not delete
V2.0 | UUtranCellFDD | oCNSCodeNumber |  |  | 0 | Giá trị mặc định, không được xóa. Default value, Do not delete
V2.0 | UUtranCellFDD | oCNSCode
V2.0 | UUtranCellFDD | cs64Switch |  |  | 1 | Giá trị mặc định, không được xóa. Default value, Do not delete
V2.0 | UUtranCellFDD | fDpchSuptInd |  |  | 0 | Giá trị mặc định, không được xóa. Default value, Do not delete
V2.0 | UUtranCellFDD | efdpchSupInd |  |  | 0 | Giá trị mặc định, không được xóa. Default value, Do not delete
V2.0 | UUtranCellFDD | supt64QamInd |  |  | 1 | Giá trị mặc định, không được xóa. Default value, Do not delete
V2.0 | UUtranCellFDD | mimoSuptInd |  |  | 0 | Giá trị mặc định, không được xóa. Default value, Do not delete
V2.0 | UUtranCellFDD | cpcSuptInd |  |  | 0 | Giá trị mặc định, không được xóa. Default value, Do not delete
V2.0 | UUtranCellFDD | tti2msSuptInd |  |  | 0 | Giá trị mặc định, không được xóa. Default value, Do not delete
V2.0 | UUtranCellFDD | celMimo64QamInd |  |  | 0 | Giá trị mặc định, không được xóa. Default value, Do not delete
V2.0 | UUtranCellFDD | dcHsdschSupptInd |  |  | 0 | Giá trị mặc định, không được xóa. Default value, Do not delete
V2.0 | UUtranCellFDD | priRedirectRat |  |  | 3 | Giá trị mặc định, không được xóa. Default value, Do not delete
V2.0 | UUtranCellFDD | eFACHSpptInd |  |  | 0 | Giá trị mặc định, không được xóa. Default value, Do not delete
V2.0 | UUtranCellFDD | uLEFACHSupport |  |  | 0 | Giá trị mặc định, không được xóa. Default value, Do not delete
V2.0 | UUtranCellFDD | cellDcMimoSupInd |  |  | 0 | Giá trị mặc định, không được xóa. Default value, Do not delete
V2.0 | UUtranCellFDD | radioCapacity |  |  | 1 | Giá trị mặc định, không được xóa. Default value, Do not delete
V2.0 | UUtranCellFDD | loadScene |  |  | 0 | Giá trị mặc định, không được xóa. Default value, Do not delete
V2.0 | UUtranCellFDD | balanceScene |  |  | 0 | Giá trị mặc định, không được xóa. Default value, Do not delete
V2.0 | UUtranCellFDD | sccpchCfgScene |  |  | 0 | Giá trị mặc định, không được xóa. Default value, Do not delete
V2.0 | UUtranCellFDD | cellRadiusScene |  |  | 0 | Giá trị mặc định, không được xóa. Default value, Do not delete
V2.0 | UUtranCellFDD | defSibSuptSwch |  |  | 0 | Giá trị mặc định, không được xóa. Default value, Do not delete
V2.0 | UUtranCellFDD | refUBPriAcProfile |  |  | 1 | Giá trị mặc định, không được xóa. Default value, Do not delete
V2.0 | UUtranCellFDD | refUSchPriMappingProfile |  |  | 0 | Giá trị mặc định, không được xóa. Default value, Do not delete
V2.0 | UUtranCellFDD | ref1UAppPriMappingProfile |  |  | 1 | Giá trị mặc định, không được xóa. Default value, Do not delete
V2.0 | UUtranCellFDD | ref2UAppPriMappingProfile |  |  | 1 | Giá trị mặc định, không được xóa. Default value, Do not delete
V2.0 | UUtranCellFDD | polygonPointNum |  |  | 3 | Giá trị mặc định, không được xóa. Default value, Do not delete
V2.0 | UUtranCellFDD | polyLatitudeSign |  |  | 0;0;0 | Giá trị mặc định, không được xóa. Default value, Do not delete
V2.0 | UUtranCellFDD | polyLatitude |  |  | 0.0;0.0;0.0 | Giá trị mặc định, không được xóa. Default value, Do not delete
V2.0 | UUtranCellFDD | polyLongitude |  |  | 0.0;0.0;0.0 | Giá trị mặc định, không được xóa. Default value, Do not delete
V2.0 | UUtranCellFDD | latitudeSign |  |  | 0 | Giá trị mặc định, không được xóa. Default value, Do not delete
V2.0 | UUtranCellFDD | latitude |  |  | 0.0 | Giá trị mặc định, không được xóa. Default value, Do not delete
V2.0 | UUtranCellFDD | longitude |  |  | 0.0 | Giá trị mặc định, không được xóa. Default value, Do not delete
V2.0 | UUtranCellFDD | altitude |  |  | 0 | Giá trị mặc định, không được xóa. Default value, Do not delete
V2.0 | UUtranCellFDD | altitudeDir |  |  | 0 | Giá trị mặc định, không được xóa. Default value, Do not delete
V2.0 | UUtranCellFDD | altitudeAcc |  |  | 0 | Giá trị mặc định, không được xóa. Default value, Do not delete
V2.0 | UUtranCellFDD | confidence |  |  | 0 | Giá trị mặc định, không được xóa. Default value, Do not delete
V2.0 | UUtranCellFDD | gARptType |  |  | 0 | Giá trị mặc định, không được xóa. Default value, Do not delete
V2.0 | UUtranCellFDD | anteType |  |  | 0 | Giá trị mặc định, không được xóa. Default value, Do not delete
V2.0 | UUtranCellFDD | anteLatitudeSign |  |  | 0 | Giá trị mặc định, không được xóa. Default value, Do not delete
V2.0 | UUtranCellFDD | anteLatitude |  |  | 0.0 | Giá trị mặc định, không được xóa. Default value, Do not delete
V2.0 | UUtranCellFDD | anteLongitude |  |  | 0.0 | Giá trị mặc định, không được xóa. Default value, Do not delete
V2.0 | UUtranCellFDD | anteAltitude |  |  | 0 | Giá trị mặc định, không được xóa. Default value, Do not delete
V2.0 | UUtranCellFDD | anteAltitudeDir |  |  | 0 | Giá trị mặc định, không được xóa. Default value, Do not delete
V2.0 | UUtranCellFDD | offsetAngle |  |  | 0 | Giá trị mặc định, không được xóa. Default value, Do not delete
V2.0 | UUtranCellFDD | innerAngle |  |  | 0 | Giá trị mặc định, không được xóa. Default value, Do not delete
V2.0 | UUtranCellFDD | dcHsupaSupptInd |  |  | 0 | Giá trị mặc định, không được xóa. Default value, Do not delete
V2.0 | UUtranCellFDD | refUMPOProfile |  |  | 0 | Giá trị mặc định, không được xóa. Default value, Do not delete
V2.0 | UUtranCellFDD | celDbMimoSupInd |  |  | 0 | Giá trị mặc định, không được xóa. Default value, Do not delete
V2.0 | UUtranCellFDD | backupCellID |  |  | 65535 | Giá trị mặc định, không được xóa. Default value, Do not delete
V2.0 | UUtranCellFDD | celDbMcMimoSupInd |  |  | 0 | Giá trị mặc định, không được xóa. Default value, Do not delete
V2.0 | UUtranCellFDD | celSbMcMimoSupInd |  |  | 0 | Giá trị mặc định, không được xóa. Default value, Do not delete
V2.0 | UUtranCellFDD | fourCHsdpaSptInd |  |  | 0 | Giá trị mặc định, không được xóa. Default value, Do not delete
V2.0 | UUtranCellFDD | csfbCsRel2LteSw |  |  | 1 | Giá trị mặc định, không được xóa. Default value, Do not delete
V2.0 | UUtranCellFDD | srvccCsRel2LteSw |  |  | 0 | Giá trị mặc định, không được xóa. Default value, Do not delete
V2.0 | UUtranCellFDD | fstCfgNum |  |  | 0 | Giá trị mặc định, không được xóa. Default value, Do not delete
V2.0 | UUtranCellFDD | refUSignalTraceCfg
V2.0 | UUtranCellFDD | cellP2FLBSw |  |  | 0 | Giá trị mặc định, không được xóa. Default value, Do not delete
V2.0 | UUtranCellFDD | cellD2FLBSw |  |  | 0 | Giá trị mặc định, không được xóa. Default value, Do not delete
V2.0 | UUtranCellFDD | smartHoSwch |  |  | 0 | Giá trị mặc định, không được xóa. Default value, Do not delete
V2.0 | UUtranCellFDD | priMeaReseFachSwi |  |  | 1 | Giá trị mặc định, không được xóa. Default value, Do not delete
V2.0 | UUtranCellFDD | measRrcRedi2LteSwi |  |  | 1 | Giá trị mặc định, không được xóa. Default value, Do not delete
V2.0 | UUtranCellFDD | measFach2LteSwi |  |  | 1 | Giá trị mặc định, không được xóa. Default value, Do not delete
V2.0 | UUtranCellFDD | loadAdapRrcParaSwi |  |  | 0 | Giá trị mặc định, không được xóa. Default value, Do not delete
V2.0 | UUtranCellFDD | loadAdapDrbcParSwi |  |  | 0 | Giá trị mặc định, không được xóa. Default value, Do not delete
V2.0 | UUtranCellFDD | loadAdapAcParaSwi |  |  | 0 | Giá trị mặc định, không được xóa. Default value, Do not delete
V2.0 | UUtranCellFDD | loadAdapPagParaSwi |  |  | 0 | Giá trị mặc định, không được xóa. Default value, Do not delete
V2.0 | UUtranCellFDD | edchTrafLimitHL |  |  | 8 | Giá trị mặc định, không được xóa. Default value, Do not delete
V2.0 | UUtranCellFDD | toFbyCongCellSwi |  |  | 0 | Giá trị mặc định, không được xóa. Default value, Do not delete
V2.0 | UUtranCellFDD | rrcCauseDiffSwtch |  |  | 0 | Giá trị mặc định, không được xóa. Default value, Do not delete
V2.0 | UUtranCellFDD | mfHsdpaSupptInd |  |  | 0 | Giá trị mặc định, không được xóa. Default value, Do not delete
V2.0 | UUtranCellFDD | rachOptSwh |  |  | 0 | Giá trị mặc định, không được xóa. Default value, Do not delete
V2.0 | UUtranCellFDD | eutraFreqNum |  |  | 1 | Giá trị mặc định, không được xóa. Default value, Do not delete
V2.0 | UUtranCellFDD | dlEARFCN |  |  | 1850 | Giá trị mặc định, không được xóa. Default value, Do not delete
V2.0 | UUtranCellFDD | frePrio4EHoRedi |  |  | 2 | Giá trị mặc định, không được xóa. Default value, Do not delete
V2.0 | UUtranCellFDD | interferDetecSwi |  |  | 0 | Giá trị mặc định, không được xóa. Default value, Do not delete
V2.0 | UUtranCellFDD | prefCarrierInd |  |  | 0 | Giá trị mặc định, không được xóa. Default value, Do not delete
V2.0 | UUtranCellFDD | mCPwrOptInd |  |  | 0 | Giá trị mặc định, không được xóa. Default value, Do not delete
V2.0 | UUtranCellFDD | refUSPIDPriGProfile
V2.0 | UUtranCellFDD | fastReturnDchSwch |  |  | 0 | Giá trị mặc định, không được xóa. Default value, Do not delete
V2.0 | UUtranCellFDD | psLoadCtlSwch |  |  | 0 | Giá trị mặc định, không được xóa. Default value, Do not delete
V2.0 | UUtranCellFDD | loadAdapSIPeriSwi |  |  | 0 | Giá trị mặc định, không được xóa. Default value, Do not delete
V2.0 | UUtranCellFDD | lcbyPsDsarCelSwch |  |  | 0 | Giá trị mặc định, không được xóa. Default value, Do not delete
V2.0 | UUtranCellFDD | refUExternalEUtranCellFDD
V2.0 | UUtranCellFDD | cspsRelUeReestSwch |  |  | 0 | Giá trị mặc định, không được xóa. Default value, Do not delete
V2.0 | UUtranCellFDD | cspsRelRnReestSwch |  |  | 0 | Giá trị mặc định, không được xóa. Default value, Do not delete
V2.0 | ULogicalCell | MODIND |  |  | A | Giá trị mặc định, không được xóa. Default value, Do not delete
V2.0 | ULogicalCell | MEID | Radio 3G | RNC ID |  | Cột lấy dữ liệu input, không thay đổi. Do not change
V2.0 | ULogicalCell | userLabel | Radio 3G | CellName |  | Cột lấy dữ liệu input, không thay đổi. Do not change
V2.0 | ULogicalCell | rncid | Radio 3G | RNC ID |  | Cột lấy dữ liệu input, không thay đổi. Do not change
V2.0 | ULogicalCell | MCC |  |  | 452 | Giá trị mặc định, không được xóa. Default value, Do not delete | MCC-MNC
V2.0 | ULogicalCell | MNC |  |  | 4 | Giá trị mặc định, không được xóa. Default value, Do not delete | MCC-MNC
V2.0 | ULogicalCell | cid | Radio 3G | CI |  | Cột lấy dữ liệu input, không thay đổi. Do not change
V2.0 | ULogicalCell | commonPlmnInd |  |  | 1 | Giá trị mặc định, không được xóa. Default value, Do not delete
V2.0 | ULogicalCell | NodeBNo
V2.0 | ULogicalCell | csACBarredOmcr |  |  | 1;1;1;1;1;1;1;1;1;1;1;1;1;1;1;1 | Giá trị mặc định, không được xóa. Default value, Do not delete
V2.0 | ULogicalCell | PsACBarredOmcr |  |  | 1;1;1;1;1;1;1;1;1;1;1;1;1;1;1;1 | Giá trị mặc định, không được xóa. Default value, Do not delete
V2.0 | ULogicalCell | accessPercent |  |  | 25 | Giá trị mặc định, không được xóa. Default value, Do not delete
V2.0 | ULogicalCell | csDsarSwh |  |  | 0 | Giá trị mặc định, không được xóa. Default value, Do not delete
V2.0 | ULogicalCell | pSDsarSwh |  |  | 0 | Giá trị mặc định, không được xóa. Default value, Do not delete
V2.0 | ULogicalCell | pagingLocaBarSwh |  |  | 0 | Giá trị mặc định, không được xóa. Default value, Do not delete
V2.0 | ULogicalCell | csDsarPollingSwh |  |  | 0 | Giá trị mặc định, không được xóa. Default value, Do not delete
V2.0 | ULogicalCell | pSDsarPollingSwh |  |  | 0 | Giá trị mặc định, không được xóa. Default value, Do not delete
V2.0 | ULogicalCell | cSBarAcNum |  |  | 2 | Giá trị mặc định, không được xóa. Default value, Do not delete
V2.0 | ULogicalCell | pSBarAcNum |  |  | 2 | Giá trị mặc định, không được xóa. Default value, Do not delete
V2.0 | ULogicalCell | plmnCodShaRat |  |  | 100.0 | Giá trị mặc định, không được xóa. Default value, Do not delete
V2.0 | ULogicalCell | r99PwrPercent |  |  | 100 | Giá trị mặc định, không được xóa. Default value, Do not delete
V2.0 | ULogicalCell | lar2SmlCovBHoCelSw |  |  | 0 | Giá trị mặc định, không được xóa. Default value, Do not delete
V2.0 | ULogicalCell | minEdchUsrPercent |  |  | 0.0 | Giá trị mặc định, không được xóa. Default value, Do not delete
V2.0 | ULogicalCell | hsPwrPercent |  |  | 100 | Giá trị mặc định, không được xóa. Default value, Do not delete
V2.0 | ULogicalCell | pSDsarAcInitNum |  |  | 2 | Giá trị mặc định, không được xóa. Default value, Do not delete
V2.0 | ULogicalCell | pSDsarAcNumStep |  |  | 1 | Giá trị mặc định, không được xóa. Default value, Do not delete
V2.0 | ULogicalCell | refUInterMeasProfile |  |  | 0 | Giá trị mặc định, không được xóa. Default value, Do not delete
V2.0 | ULogicalCell | refUIntraMeasProfile |  |  | 0 | Giá trị mặc định, không được xóa. Default value, Do not delete
V2.0 | ULogicalCell | plmnInterFHoCfgSw |  |  | 0 | Giá trị mặc định, không được xóa. Default value, Do not delete
V2.0 | ULogicalCell | plmnIntraFHoCfgSw |  |  | 0 | Giá trị mặc định, không được xóa. Default value, Do not delete
V2.0 | ULogicalCell | preInterFMeasFreq |  |  | 65535;65535 | Giá trị mặc định, không được xóa. Default value, Do not delete
V2.0 | UExternalUtranCellFDD | MODIND |  |  | A | Giá trị mặc định, không được xóa. Default value, Do not delete
V2.0 | UExternalUtranCellFDD | MEID | 3G-3G | RNC ID |  | Cột lấy dữ liệu input, không thay đổi. Do not change
V2.0 | UExternalUtranCellFDD | userLabel | 3G-3G | Cell neighbor |  | Cột lấy dữ liệu input, không thay đổi. Do not change
V2.0 | UExternalUtranCellFDD | rncid | 3G-3G | RNC ID |  | Cột lấy dữ liệu input, không thay đổi. Do not change
V2.0 | UExternalUtranCellFDD | ncId | 3G-3G | CI neighbor |  | Cột lấy dữ liệu input, không thay đổi. Do not change
V2.0 | UExternalUtranCellFDD | nrncId | 3G-3G | RNC ID Neighbor |  | Cột lấy dữ liệu input, không thay đổi. Do not change
V2.0 | UExternalUtranCellFDD | mcc |  |  | 452 | Giá trị mặc định, không được xóa. Default value, Do not delete | MCC-MNC
V2.0 | UExternalUtranCellFDD | mnc |  |  | 4 | Giá trị mặc định, không được xóa. Default value, Do not delete | MCC-MNC
V2.0 | UExternalUtranCellFDD | lac | 3G-3G | Lac neighbor |  | Cột lấy dữ liệu input, không thay đổi. Do not change
V2.0 | UExternalUtranCellFDD | freqBandInd
V2.0 | UExternalUtranCellFDD | uarfcnUl
V2.0 | UExternalUtranCellFDD | uarfcnDl | 3G-3G | UARFCN DL neighbor |  | Cột lấy dữ liệu input, không thay đổi. Do not change
V2.0 | UExternalUtranCellFDD | primaryScramblingCode | 3G-3G | PSC neighbor |  | Cột lấy dữ liệu input, không thay đổi. Do not change
V2.0 | UExternalUtranCellFDD | sac | 3G-3G | CI neighbor |  | Cột lấy dữ liệu input, không thay đổi. Do not change
V2.0 | UExternalUtranCellFDD | refUUtranRegArea |  |  | 1 | Giá trị mặc định, không được xóa. Default value, Do not delete
V2.0 | UExternalUtranCellFDD | cellRadius |  |  | 10000 | Giá trị mặc định, không được xóa. Default value, Do not delete
V2.0 | UExternalUtranCellFDD | polygonPointNum |  |  | 3 | Giá trị mặc định, không được xóa. Default value, Do not delete
V2.0 | UExternalUtranCellFDD | polyLatitudeSign |  |  | 0;0;0 | Giá trị mặc định, không được xóa. Default value, Do not delete
V2.0 | UExternalUtranCellFDD | polyLatitude |  |  | 0.0;0.0;0.0 | Giá trị mặc định, không được xóa. Default value, Do not delete
V2.0 | UExternalUtranCellFDD | polyLongitude |  |  | 0.0;0.0;0.0 | Giá trị mặc định, không được xóa. Default value, Do not delete
V2.0 | UExternalUtranCellFDD | latitudeSign |  |  | 0 | Giá trị mặc định, không được xóa. Default value, Do not delete
V2.0 | UExternalUtranCellFDD | latitude |  |  | 0.0 | Giá trị mặc định, không được xóa. Default value, Do not delete
V2.0 | UExternalUtranCellFDD | longitude |  |  | 0.0 | Giá trị mặc định, không được xóa. Default value, Do not delete
V2.0 | UExternalUtranCellFDD | altitude |  |  | 0 | Giá trị mặc định, không được xóa. Default value, Do not delete
V2.0 | UExternalUtranCellFDD | altitudeDir |  |  | 0 | Giá trị mặc định, không được xóa. Default value, Do not delete
V2.0 | UExternalUtranCellFDD | altitudeAcc |  |  | 0 | Giá trị mặc định, không được xóa. Default value, Do not delete
V2.0 | UExternalUtranCellFDD | confidence |  |  | 0 | Giá trị mặc định, không được xóa. Default value, Do not delete
V2.0 | UExternalUtranCellFDD | anteType |  |  | 0 | Giá trị mặc định, không được xóa. Default value, Do not delete
V2.0 | UExternalUtranCellFDD | anteLatitudeSign |  |  | 0 | Giá trị mặc định, không được xóa. Default value, Do not delete
V2.0 | UExternalUtranCellFDD | anteLatitude |  |  | 0.0 | Giá trị mặc định, không được xóa. Default value, Do not delete
V2.0 | UExternalUtranCellFDD | anteLongitude |  |  | 0.0 | Giá trị mặc định, không được xóa. Default value, Do not delete
V2.0 | UExternalUtranCellFDD | anteAltitude |  |  | 0 | Giá trị mặc định, không được xóa. Default value, Do not delete
V2.0 | UExternalUtranCellFDD | anteAltitudeDir |  |  | 0 | Giá trị mặc định, không được xóa. Default value, Do not delete
V2.0 | UExternalUtranCellFDD | offsetAngle |  |  | 0 | Giá trị mặc định, không được xóa. Default value, Do not delete
V2.0 | UExternalUtranCellFDD | innerAngle |  |  | 0 | Giá trị mặc định, không được xóa. Default value, Do not delete
V2.0 | UExternalUtranCellFDD | gaRptType |  |  | 0 | Giá trị mặc định, không được xóa. Default value, Do not delete
V2.0 | UExternalUtranCellFDD | rac |  |  | 1 | Giá trị mặc định, không được xóa. Default value, Do not delete
V2.0 | UExternalUtranCellFDD | hcsPrio |  |  | 0 | Giá trị mặc định, không được xóa. Default value, Do not delete
V2.0 | UExternalUtranCellFDD | maximumAllowedUlTxPower |  |  | 24 | Giá trị mặc định, không được xóa. Default value, Do not delete
V2.0 | UExternalUtranCellFDD | primaryCpichPower |  |  | 33.0 | Giá trị mặc định, không được xóa. Default value, Do not delete
V2.0 | UExternalUtranCellFDD | qrxlevMin |  |  | -115 | Giá trị mặc định, không được xóa. Default value, Do not delete
V2.0 | UExternalUtranCellFDD | deltaQrxlevmin |  |  | -2 | Giá trị mặc định, không được xóa. Default value, Do not delete
V2.0 | UExternalUtranCellFDD | qqualMin |  |  | -18 | Giá trị mặc định, không được xóa. Default value, Do not delete
V2.0 | UExternalUtranCellFDD | sttdSupportIndicator |  |  | 1 | Giá trị mặc định, không được xóa. Default value, Do not delete
V2.0 | UExternalUtranCellFDD | closedLoopMode1SuptInd |  |  | 1 | Giá trị mặc định, không được xóa. Default value, Do not delete
V2.0 | UExternalUtranCellFDD | mncLength |  |  | 2 | Giá trị mặc định, không được xóa. Default value, Do not delete
V2.0 | UExternalUtranCellFDD | sharingMCC
V2.0 | UExternalUtranCellFDD | sharingMNC
V2.0 | UExternalUtranCellFDD | sharingMNCLength
V2.0 | UExternalUtranCellFDD | snacNum |  |  | 0 | Giá trị mặc định, không được xóa. Default value, Do not delete
V2.0 | UExternalUtranCellFDD | snacList
V2.0 | UExternalUtranCellFDD | hspaSptMeth |  |  | 3 | Giá trị mặc định, không được xóa. Default value, Do not delete
V2.0 | UExternalUtranCellFDD | fdpchSuptInd |  |  | 1 | Giá trị mặc định, không được xóa. Default value, Do not delete
V2.0 | UExternalUtranCellFDD | eFdpchSupInd |  |  | 1 | Giá trị mặc định, không được xóa. Default value, Do not delete
V2.0 | UExternalUtranCellFDD | mimoSuptInd |  |  | 0 | Giá trị mặc định, không được xóa. Default value, Do not delete
V2.0 | UExternalUtranCellFDD | mimo64QamSuptInd |  |  | 0 | Giá trị mặc định, không được xóa. Default value, Do not delete
V2.0 | UExternalUtranCellFDD | dl64QamSuptInd |  |  | 1 | Giá trị mặc định, không được xóa. Default value, Do not delete
V2.0 | UExternalUtranCellFDD | adjImpUL2SuptInd |  |  | 1 | Giá trị mặc định, không được xóa. Default value, Do not delete
V2.0 | UExternalUtranCellFDD | flexMacdSuptInd |  |  | 0 | Giá trị mặc định, không được xóa. Default value, Do not delete
V2.0 | UExternalUtranCellFDD | iurDcHsdsSuptInd |  |  | 0 | Giá trị mặc định, không được xóa. Default value, Do not delete
V2.0 | UExternalUtranCellFDD | pcpichPwrPre |  |  | 0 | Giá trị mặc định, không được xóa. Default value, Do not delete
V2.0 | UExternalUtranCellFDD | cellDescripType |  |  | 0 | Giá trị mặc định, không được xóa. Default value, Do not delete
V2.0 | UExternalUtranCellFDD | adjCs64Switch |  |  | 1 | Giá trị mặc định, không được xóa. Default value, Do not delete
V2.0 | UExternalUtranCellFDD | deltaQrxlevminPr |  |  | 0 | Giá trị mặc định, không được xóa. Default value, Do not delete
V2.0 | UExternalUtranCellFDD | utranGpsSptInd |  |  | 0 | Giá trị mặc định, không được xóa. Default value, Do not delete
V2.0 | UExternalUtranCellFDD | edchTti2SuptInd |  |  | 1 | Giá trị mặc định, không được xóa. Default value, Do not delete
V2.0 | UExternalUtranCellFDD | edchSfCap |  |  | 4 | Giá trị mặc định, không được xóa. Default value, Do not delete
V2.0 | UExternalUtranCellFDD | edchHarqCombCap |  |  | 2 | Giá trị mặc định, không được xóa. Default value, Do not delete
V2.0 | UExternalUtranCellFDD | maxDtxCyc |  |  | 7 | Giá trị mặc định, không được xóa. Default value, Do not delete
V2.0 | UExternalUtranCellFDD | cpcDtxDrxSuptInd |  |  | 1 | Giá trị mặc định, không được xóa. Default value, Do not delete
V2.0 | UExternalUtranCellFDD | cpcHslessSuptInd |  |  | 1 | Giá trị mặc định, không được xóa. Default value, Do not delete
V2.0 | UExternalUtranCellFDD | timeDelay |  |  | 0 | Giá trị mặc định, không được xóa. Default value, Do not delete
V2.0 | UExternalUtranCellFDD | timeDelayJitter |  |  | 5 | Giá trị mặc định, không được xóa. Default value, Do not delete
V2.0 | UExternalUtranCellFDD | dCelDcMimoSupInd |  |  | 0 | Giá trị mặc định, không được xóa. Default value, Do not delete
V2.0 | UExternalUtranCellFDD | ul16QamSuppInd |  |  | 0 | Giá trị mặc định, không được xóa. Default value, Do not delete
V2.0 | UExternalUtranCellFDD | ePowBoostSuppInd |  |  | 0 | Giá trị mặc định, không được xóa. Default value, Do not delete
V2.0 | UExternalUtranCellFDD | adjPreCodeResInd |  |  | 0 | Giá trị mặc định, không được xóa. Default value, Do not delete
V2.0 | UExternalUtranCellFDD | adjClassZoneInd |  |  | 0 | Giá trị mặc định, không được xóa. Default value, Do not delete
V2.0 | UExternalUtranCellFDD | iurDbHsdSuptInd |  |  | 0 | Giá trị mặc định, không được xóa. Default value, Do not delete
V2.0 | UExternalUtranCellFDD | dbSndSvrCelNum |  |  | 0 | Giá trị mặc định, không được xóa. Default value, Do not delete
V2.0 | UExternalUtranCellFDD | dbSndCIdList
V2.0 | UExternalUtranCellFDD | externalCellType |  |  | 0 | Giá trị mặc định, không được xóa. Default value, Do not delete
V2.0 | UExternalUtranCellFDD | dCelDbMimoSupInd |  |  | 0 | Giá trị mặc định, không được xóa. Default value, Do not delete
V2.0 | UExternalUtranCellFDD | iurDcHsuSuptInd |  |  | 0 | Giá trị mặc định, không được xóa. Default value, Do not delete
V2.0 | UExternalUtranCellFDD | iurDcHsuTrModInd |  |  | 1 | Giá trị mặc định, không được xóa. Default value, Do not delete
V2.0 | UExternalUtranCellFDD | iurDcHsuMulInd |  |  | 0 | Giá trị mặc định, không được xóa. Default value, Do not delete
V2.0 | UExternalUtranCellFDD | maxNumofSndCell |  |  | 0 | Giá trị mặc định, không được xóa. Default value, Do not delete
V2.0 | UExternalUtranCellFDD | sndSvrCelIDList
V2.0 | UExternalUtranCellFDD | mulEdchRestrt
V2.0 | UExternalUtranCellFDD | backupAdjRncID |  |  | 65535 | Giá trị mặc định, không được xóa. Default value, Do not delete
V2.0 | UExternalUtranCellFDD | backupAdjCellID |  |  | 65535 | Giá trị mặc định, không được xóa. Default value, Do not delete
V2.0 | UExternalGsmCell | MODIND |  |  | A | Giá trị mặc định, không được xóa. Default value, Do not delete
V2.0 | UExternalGsmCell | MEID | 3G-2G | RNC ID |  | Cột lấy dữ liệu input, không thay đổi. Do not change
V2.0 | UExternalGsmCell | userLabel | 3G-2G | Cell neighbor |  | Cột lấy dữ liệu input, không thay đổi. Do not change
V2.0 | UExternalGsmCell | rncid | 3G-2G | RNC ID |  | Cột lấy dữ liệu input, không thay đổi. Do not change
V2.0 | UExternalGsmCell | cellIdentity | 3G-2G | CI neighbor |  | Cột lấy dữ liệu input, không thay đổi. Do not change
V2.0 | UExternalGsmCell | lac | 3G-2G | Lac neighbor |  | Cột lấy dữ liệu input, không thay đổi. Do not change
V2.0 | UExternalGsmCell | bandIndicator | 3G-2G | freqBand Neighbor |  | Cột lấy dữ liệu input, không thay đổi. Do not change | Cột lấy mapping bandIndicator, không xóa
V2.0 | UExternalGsmCell | bcchFrequency | 3G-2G | BCCH neighbor |  | Cột lấy dữ liệu input, không thay đổi. Do not change
V2.0 | UExternalGsmCell | ncc | 3G-2G | NCC neighbor |  | Cột lấy dữ liệu input, không thay đổi. Do not change
V2.0 | UExternalGsmCell | bcc | 3G-2G | BCC neighbor |  | Cột lấy dữ liệu input, không thay đổi. Do not change
V2.0 | UExternalGsmCell | mcc |  |  | 452 | Giá trị mặc định, không được xóa. Default value, Do not delete | MCC-MNC
V2.0 | UExternalGsmCell | mnc |  |  | 4 | Giá trị mặc định, không được xóa. Default value, Do not delete | MCC-MNC
V2.0 | UExternalGsmCell | bscId | 3G-2G | BSC ID Neighbor |  | Cột lấy dữ liệu input, không thay đổi. Do not change
V2.0 | UExternalGsmCell | mncLength |  |  | 2 | Giá trị mặc định, không được xóa. Default value, Do not delete
V2.0 | UExternalGsmCell | rac |  |  | 1 | Giá trị mặc định, không được xóa. Default value, Do not delete
V2.0 | UExternalGsmCell | racc |  |  | 0 | Giá trị mặc định, không được xóa. Default value, Do not delete
V2.0 | UExternalGsmCell | geranCellInd |  |  | 1 | Giá trị mặc định, không được xóa. Default value, Do not delete
V2.0 | UExternalGsmCell | sharingMCC
V2.0 | UExternalGsmCell | sharingMNC
V2.0 | UExternalGsmCell | sharingMNCLength
V2.0 | UExternalGsmCell | snacNum |  |  | 0 | Giá trị mặc định, không được xóa. Default value, Do not delete
V2.0 | UExternalGsmCell | snacList
V2.0 | UExternalGsmCell | indoorCellInd |  |  | 0 | Giá trị mặc định, không được xóa. Default value, Do not delete
V2.0 | UExternalENBFunction | MODIND |  |  | A | Giá trị mặc định, không được xóa. Default value, Do not delete
V2.0 | UExternalENBFunction | MEID | 3G-4G | RNC ID |  | Cột lấy dữ liệu input, không thay đổi. Do not change
V2.0 | UExternalENBFunction | userLabel | 3G-4G | eNBid |  | Cột lấy dữ liệu input, không thay đổi. Do not change
V2.0 | UExternalENBFunction | rncid | 3G-4G | RNC ID |  | Cột lấy dữ liệu input, không thay đổi. Do not change
V2.0 | UExternalENBFunction | eNodeBId | 3G-4G | eNBid |  | Cột lấy dữ liệu input, không thay đổi. Do not change
V2.0 | UExternalENBFunction | arncid | 3G-4G | RNC ID |  | Cột lấy dữ liệu input, không thay đổi. Do not change
V2.0 | UExternalENBFunction | eNodeBType |  |  | 0 | Giá trị mặc định, không được xóa. Default value, Do not delete
V2.0 | UExternalEUtranCellFDD | MODIND |  |  | A | Giá trị mặc định, không được xóa. Default value, Do not delete
V2.0 | UExternalEUtranCellFDD | MEID | 3G-4G | RNC ID |  | Cột lấy dữ liệu input, không thay đổi. Do not change
V2.0 | UExternalEUtranCellFDD | userLabel | 3G-4G | Cell neighbor |  | Cột lấy dữ liệu input, không thay đổi. Do not change
V2.0 | UExternalEUtranCellFDD | rncid | 3G-4G | RNC ID |  | Cột lấy dữ liệu input, không thay đổi. Do not change
V2.0 | UExternalEUtranCellFDD | eNodeBId | 3G-4G | eNBid |  | Cột lấy dữ liệu input, không thay đổi. Do not change
V2.0 | UExternalEUtranCellFDD | cellIdentity | 3G-4G | Cell ID |  | Cột lấy dữ liệu input, không thay đổi. Do not change
V2.0 | UExternalEUtranCellFDD | pci | 3G-4G | PCI |  | Cột lấy dữ liệu input, không thay đổi. Do not change
V2.0 | UExternalEUtranCellFDD | mcc |  |  | 452 | Giá trị mặc định, không được xóa. Default value, Do not delete | MCC-MNC
V2.0 | UExternalEUtranCellFDD | mnc |  |  | 4 | Giá trị mặc định, không được xóa. Default value, Do not delete | MCC-MNC
V2.0 | UExternalEUtranCellFDD | eutranFreqBandInd |  |  |  |  | Mapping từ ArfcnLTE
V2.0 | UExternalEUtranCellFDD | earfcnDl | 3G-4G | ArfcnLTE |  | Cột lấy dữ liệu input, không thay đổi. Do not change | Mapping từ ArfcnLTE, không xóa
V2.0 | UExternalEUtranCellFDD | earfcnUl |  |  |  |  | Mapping từ ArfcnLTE
V2.0 | UExternalEUtranCellFDD | tac | 3G-4G | TAC |  | Cột lấy dữ liệu input, không thay đổi. Do not change
V2.0 | UExternalEUtranCellFDD | lac |  |  | 0 | Giá trị mặc định, không được xóa. Default value, Do not delete
V2.0 | UExternalEUtranCellFDD | rac |  |  | 0 | Giá trị mặc định, không được xóa. Default value, Do not delete
V2.0 | UExternalEUtranCellFDD | mncLength |  |  | 2 | Giá trị mặc định, không được xóa. Default value, Do not delete
V2.0 | UExternalEUtranCellFDD | eUtranMeasBand |  |  | 0 | Giá trị mặc định, không được xóa. Default value, Do not delete
V2.0 | UExternalEUtranCellFDD | sharingMCC
V2.0 | UExternalEUtranCellFDD | sharingMNC
V2.0 | UExternalEUtranCellFDD | sharingMNCLength
V2.0 | UUtranRelation | MODIND |  |  | A | Giá trị mặc định, không được xóa. Default value, Do not delete
V2.0 | UUtranRelation | MEID | 3G-3G | RNC ID |  | Cột lấy dữ liệu input, không thay đổi. Do not change
V2.0 | UUtranRelation | userLabel
V2.0 | UUtranRelation | rncid | 3G-3G | RNC ID |  | Cột lấy dữ liệu input, không thay đổi. Do not change
V2.0 | UUtranRelation | cid | 3G-3G | CI |  | Cột lấy dữ liệu input, không thay đổi. Do not change
V2.0 | UUtranRelation | nrncid | 3G-3G | RNC ID Neighbor |  | Cột lấy dữ liệu input, không thay đổi. Do not change
V2.0 | UUtranRelation | ncid | 3G-3G | CI neighbor |  | Cột lấy dữ liệu input, không thay đổi. Do not change
V2.0 | UUtranRelation | measPrio |  |  | 0 | Giá trị mặc định, không được xóa. Default value, Do not delete
V2.0 | UUtranRelation | shareCover | 3G-3G | shareCover |  | Cột lấy dữ liệu input, không thay đổi. Do not change
V2.0 | UUtranRelation | stateMode |  |  | 2 | Giá trị mặc định, không được xóa. Default value, Do not delete
V2.0 | UUtranRelation | cellIndivOffset |  |  | 0.0 | Giá trị mặc định, không được xóa. Default value, Do not delete
V2.0 | UUtranRelation | sb11orSib11bis |  |  | 0 | Giá trị mặc định, không được xóa. Default value, Do not delete
V2.0 | UUtranRelation | useOfHCS |  |  | 1 | Giá trị mặc định, không được xóa. Default value, Do not delete
V2.0 | UUtranRelation | qoffset1SNSib11 |  |  | 0 | Giá trị mặc định, không được xóa. Default value, Do not delete
V2.0 | UUtranRelation | qoffset2SNSib11 |  |  | 0 | Giá trị mặc định, không được xóa. Default value, Do not delete
V2.0 | UUtranRelation | qhcsEcN0Sib11 |  |  | -10.0 | Giá trị mặc định, không được xóa. Default value, Do not delete
V2.0 | UUtranRelation | qhcsRscpSib11 |  |  | -90 | Giá trị mặc định, không được xóa. Default value, Do not delete
V2.0 | UUtranRelation | qhcsEcN0Sib12 |  |  | -10.0 | Giá trị mặc định, không được xóa. Default value, Do not delete
V2.0 | UUtranRelation | qhcsRscpSib12 |  |  | -90 | Giá trị mặc định, không được xóa. Default value, Do not delete
V2.0 | UUtranRelation | penaltyTimeSib11 |  |  | 1 | Giá trị mặc định, không được xóa. Default value, Do not delete
V2.0 | UUtranRelation | tempOffset1Sib11 |  |  | 0 | Giá trị mặc định, không được xóa. Default value, Do not delete
V2.0 | UUtranRelation | tempOffset2Sib11 |  |  | 0 | Giá trị mặc định, không được xóa. Default value, Do not delete
V2.0 | UUtranRelation | qoffset1SNSib12 |  |  | 0 | Giá trị mặc định, không được xóa. Default value, Do not delete
V2.0 | UUtranRelation | qoffset2SNSib12 |  |  | 0 | Giá trị mặc định, không được xóa. Default value, Do not delete
V2.0 | UUtranRelation | penaltyTimeSib12 |  |  | 1 | Giá trị mặc định, không được xóa. Default value, Do not delete
V2.0 | UUtranRelation | tempOffset1Sib12 |  |  | 0 | Giá trị mặc định, không được xóa. Default value, Do not delete
V2.0 | UUtranRelation | tempOffset2Sib12 |  |  | 0 | Giá trị mặc định, không được xóa. Default value, Do not delete
V2.0 | UUtranRelation | whiteListCellInd |  |  | 0 | Giá trị mặc định, không được xóa. Default value, Do not delete
V2.0 | UUtranRelation | blackListCellInd |  |  | 0 | Giá trị mặc định, không được xóa. Default value, Do not delete
V2.0 | UGsmRelation | MODIND |  |  | A | Giá trị mặc định, không được xóa. Default value, Do not delete
V2.0 | UGsmRelation | MEID | 3G-2G | RNC ID |  | Cột lấy dữ liệu input, không thay đổi. Do not change
V2.0 | UGsmRelation | userLabel
V2.0 | UGsmRelation | rncid | 3G-2G | RNC ID |  | Cột lấy dữ liệu input, không thay đổi. Do not change
V2.0 | UGsmRelation | cid | 3G-2G | CI |  | Cột lấy dữ liệu input, không thay đổi. Do not change
V2.0 | UGsmRelation | lac | 3G-2G | Lac neighbor |  | Cột lấy dữ liệu input, không thay đổi. Do not change
V2.0 | UGsmRelation | cellIdentity | 3G-2G | CI neighbor |  | Cột lấy dữ liệu input, không thay đổi. Do not change
V2.0 | UGsmRelation | measPrio |  |  | 0 | Giá trị mặc định, không được xóa. Default value, Do not delete
V2.0 | UGsmRelation | gsmStateMode |  |  | 2 | Giá trị mặc định, không được xóa. Default value, Do not delete
V2.0 | UGsmRelation | gsmShareCover |  |  | 0 | Giá trị mặc định, không được xóa. Default value, Do not delete
V2.0 | UGsmRelation | sib11orSib11bis |  |  | 0 | Giá trị mặc định, không được xóa. Default value, Do not delete
V2.0 | UGsmRelation | useOfHCS |  |  | 1 | Giá trị mặc định, không được xóa. Default value, Do not delete
V2.0 | UGsmRelation | qoffset1SNSib11 |  |  | 0 | Giá trị mặc định, không được xóa. Default value, Do not delete
V2.0 | UGsmRelation | qoffset1SNSib12 |  |  | 0 | Giá trị mặc định, không được xóa. Default value, Do not delete
V2.0 | UGsmRelation | qhcsSib11 |  |  | -90 | Giá trị mặc định, không được xóa. Default value, Do not delete
V2.0 | UGsmRelation | qhcsSib12 |  |  | -90 | Giá trị mặc định, không được xóa. Default value, Do not delete
V2.0 | UGsmRelation | penaltyTimeSib11 |  |  | 1 | Giá trị mặc định, không được xóa. Default value, Do not delete
V2.0 | UGsmRelation | penaltyTimeSib12 |  |  | 1 | Giá trị mặc định, không được xóa. Default value, Do not delete
V2.0 | UGsmRelation | tempOffset1Sib11 |  |  | 0 | Giá trị mặc định, không được xóa. Default value, Do not delete
V2.0 | UGsmRelation | tempOffset1Sib12 |  |  | 0 | Giá trị mặc định, không được xóa. Default value, Do not delete
V2.0 | UGsmRelation | whiteListCellInd |  |  | 0 | Giá trị mặc định, không được xóa. Default value, Do not delete
V2.0 | UGsmRelation | blackListCellInd |  |  | 0 | Giá trị mặc định, không được xóa. Default value, Do not delete
V2.0 | UGsmRelation | snacNbrNum |  |  | 0 | Giá trị mặc định, không được xóa. Default value, Do not delete
V2.0 | UGsmRelation | snacNbr
V2.0 | UEUtranRelation | MODIND |  |  | A | Giá trị mặc định, không được xóa. Default value, Do not delete
V2.0 | UEUtranRelation | MEID | 3G-4G | RNC ID |  | Cột lấy dữ liệu input, không thay đổi. Do not change
V2.0 | UEUtranRelation | userLabel
V2.0 | UEUtranRelation | rncid | 3G-4G | RNC ID |  | Cột lấy dữ liệu input, không thay đổi. Do not change
V2.0 | UEUtranRelation | cid | 3G-4G | CI |  | Cột lấy dữ liệu input, không thay đổi. Do not change
V2.0 | UEUtranRelation | EutranCellType |  |  | 0 | Giá trị mặc định, không được xóa. Default value, Do not delete
V2.0 | UEUtranRelation | eNodeBId | 3G-4G | eNBid |  | Cột lấy dữ liệu input, không thay đổi. Do not change
V2.0 | UEUtranRelation | cellIdentity | 3G-4G | Cell ID |  | Cột lấy dữ liệu input, không thay đổi. Do not change
ITRAN-PNF:V5.75.20.20 | RU | MODIND |  |  | A | Giá trị mặc định, không được xóa. Default value, Do not delete
ITRAN-PNF:V5.75.20.20 | RU | ManagedElementType |  |  | ITBBU | Giá trị mặc định, không được xóa. Default value, Do not delete
ITRAN-PNF:V5.75.20.20 | RU | SubNetwork | Radio 2G | Province |  | Cột lấy dữ liệu input, không thay đổi. Do not change
ITRAN-PNF:V5.75.20.20 | RU | ManagedElement | Radio 2G | NE_Name |  | Cột lấy dữ liệu input, không thay đổi. Do not change
ITRAN-PNF:V5.75.20.20 | RU | NE_Name | Radio 2G | NE_Name |  | Cột lấy dữ liệu input, không thay đổi. Do not change
ITRAN-PNF:V5.75.20.20 | RU | moId | Radio 2G | RRU |  | Cột lấy dữ liệu input, không thay đổi. Do not change
ITRAN-PNF:V5.75.20.20 | RU | name | Radio 2G | RRUname |  | Cột lấy dữ liệu input, không thay đổi. Do not change
ITRAN-PNF:V5.75.20.20 | RU | hwWorkScence |  |  |  | Cột lấy dữ liệu input, không thay đổi. Do not change
ITRAN-PNF:V5.75.20.20 | RU | functionMode |  |  |  | Cột lấy dữ liệu input, không thay đổi. Do not change
ITRAN-PNF:V5.75.20.20 | cable | MODIND |  |  | A | Giá trị mặc định, không được xóa. Default value, Do not delete
ITRAN-PNF:V5.75.20.20 | cable | ManagedElementType |  |  | ITBBU | Giá trị mặc định, không được xóa. Default value, Do not delete
ITRAN-PNF:V5.75.20.20 | cable | SubNetwork | Radio 2G | Province |  | Cột lấy dữ liệu input, không thay đổi. Do not change
ITRAN-PNF:V5.75.20.20 | cable | ManagedElement | Radio 2G | NE_Name |  | Cột lấy dữ liệu input, không thay đổi. Do not change
ITRAN-PNF:V5.75.20.20 | cable | NE_Name | Radio 2G | NE_Name |  | Cột lấy dữ liệu input, không thay đổi. Do not change
ITRAN-PNF:V5.75.20.20 | cable | upRiDevice | Radio 2G | RiPort Baseband |  | Cột lấy dữ liệu input, không thay đổi. Do not change
ITRAN-PNF:V5.75.20.20 | cable | upRiPort | Radio 2G | RiPort Baseband |  | Cột lấy dữ liệu input, không thay đổi. Do not change
ITRAN-PNF:V5.75.20.20 | cable | downRiDevice | Radio 2G | RRU |  | Cột lấy dữ liệu input, không thay đổi. Do not change
ITRAN-PNF:V5.75.20.20 | cable | downRiPort | Radio 2G | RiPort RRU |  | Cột lấy dữ liệu input, không thay đổi. Do not change
ITRAN-PNF:V5.75.20.20 | cable | upBitRateOnIrLine |  |  | 10#0 | Giá trị mặc định, không được xóa. Default value, Do not delete
ITRAN-PNF:V5.75.20.20 | cable | downBitRateOnIrLine |  |  | 255#0 | Giá trị mặc định, không được xóa. Default value, Do not delete
ITRAN-PNF:V5.75.20.20 | cable | upProtocolType |  |  | 0 | Giá trị mặc định, không được xóa. Default value, Do not delete
ITRAN-PNF:V5.75.20.20 | cable | downProtocolType |  |  | 0 | Giá trị mặc định, không được xóa. Default value, Do not delete
ITRAN-PNF:V5.75.20.20 | BtsFunction | MODIND |  |  | P | Giá trị mặc định, không được xóa. Default value, Do not delete
ITRAN-PNF:V5.75.20.20 | BtsFunction | ManagedElementType |  |  | ITBBU | Giá trị mặc định, không được xóa. Default value, Do not delete
ITRAN-PNF:V5.75.20.20 | BtsFunction | SubNetwork | Radio 2G | Province |  | Cột lấy dữ liệu input, không thay đổi. Do not change
ITRAN-PNF:V5.75.20.20 | BtsFunction | ManagedElement | Radio 2G | NE_Name |  | Cột lấy dữ liệu input, không thay đổi. Do not change
ITRAN-PNF:V5.75.20.20 | BtsFunction | NE_Name | Radio 2G | NE_Name |  | Cột lấy dữ liệu input, không thay đổi. Do not change
ITRAN-PNF:V5.75.20.20 | BtsFunction | siteId | Radio 2G | btsId |  | Cột lấy dữ liệu input, không thay đổi. Do not change
ITRAN-PNF:V5.75.20.20 | BtsFunction | userLabel | Radio 2G | SiteName |  | Cột lấy dữ liệu input, không thay đổi. Do not change
ITRAN-PNF:V5.75.20.20 | BtsFunction | isSupportLinkBackup |  |  | No[0] | Giá trị mặc định, không được xóa. Default value, Do not delete
ITRAN-PNF:V5.75.20.20 | BtsFunction | bscMode |  |  | Pair BSC[1] | Giá trị mặc định, không được xóa. Default value, Do not delete
ITRAN-PNF:V5.75.20.20 | BtsFunction | backupLinkSwitch |  |  | Close[0] | Giá trị mặc định, không được xóa. Default value, Do not delete
ITRAN-PNF:V5.75.20.20 | BtsFunction | switchMode |  |  | Auto[0] | Giá trị mặc định, không được xóa. Default value, Do not delete
ITRAN-PNF:V5.75.20.20 | BtsFunction | autoSwitchTimer |  |  | 5 | Giá trị mặc định, không được xóa. Default value, Do not delete
ITRAN-PNF:V5.75.20.20 | BtsFunction | switchBackMode |  |  | Manual[1] | Giá trị mặc định, không được xóa. Default value, Do not delete
ITRAN-PNF:V5.75.20.20 | BtsFunction | autoSwitchBackTimer |  |  | 10 | Giá trị mặc định, không được xóa. Default value, Do not delete
ITRAN-PNF:V5.75.20.20 | AbisLink | MODIND |  |  | P | Giá trị mặc định, không được xóa. Default value, Do not delete
ITRAN-PNF:V5.75.20.20 | AbisLink | ManagedElementType |  |  | ITBBU | Giá trị mặc định, không được xóa. Default value, Do not delete
ITRAN-PNF:V5.75.20.20 | AbisLink | SubNetwork | Radio 2G | Province |  | Cột lấy dữ liệu input, không thay đổi. Do not change
ITRAN-PNF:V5.75.20.20 | AbisLink | ManagedElement | Radio 2G | NE_Name |  | Cột lấy dữ liệu input, không thay đổi. Do not change
ITRAN-PNF:V5.75.20.20 | AbisLink | NE_Name | Radio 2G | NE_Name |  | Cột lấy dữ liệu input, không thay đổi. Do not change
ITRAN-PNF:V5.75.20.20 | AbisLink | moId |  |  | 1 | Giá trị mặc định, không được xóa. Default value, Do not delete
ITRAN-PNF:V5.75.20.20 | AbisLink | bscId | Radio 2G | BSC ID |  | Cột lấy dữ liệu input, không thay đổi. Do not change
ITRAN-PNF:V5.75.20.20 | AbisLink | abisLinkClass |  |  | Master[0] | Giá trị mặc định, không được xóa. Default value, Do not delete
ITRAN-PNF:V5.75.20.20 | AbisLink | Sctp_moId |  |  | 1 | Giá trị mặc định, không được xóa. Default value, Do not delete
ITRAN-PNF:V5.75.20.20 | AbisLink | Plmn |  |  | 452-04 | Giá trị mặc định, không được xóa. Default value, Do not delete | MCC-MNC
ITRAN-PNF:V5.75.20.20 | RUGSM | MODIND |  |  | A | Giá trị mặc định, không được xóa. Default value, Do not delete
ITRAN-PNF:V5.75.20.20 | RUGSM | ManagedElementType |  |  | ITBBU | Giá trị mặc định, không được xóa. Default value, Do not delete
ITRAN-PNF:V5.75.20.20 | RUGSM | SubNetwork | Radio 2G | Province |  | Cột lấy dữ liệu input, không thay đổi. Do not change
ITRAN-PNF:V5.75.20.20 | RUGSM | ManagedElement | Radio 2G | NE_Name |  | Cột lấy dữ liệu input, không thay đổi. Do not change
ITRAN-PNF:V5.75.20.20 | RUGSM | NE_Name | Radio 2G | NE_Name |  | Cột lấy dữ liệu input, không thay đổi. Do not change
ITRAN-PNF:V5.75.20.20 | RUGSM | moId | Radio 2G | cellNo |  | Cột lấy dữ liệu input, không thay đổi. Do not change
ITRAN-PNF:V5.75.20.20 | RUGSM | userLabel | Radio 2G | CellName |  | Cột lấy dữ liệu input, không thay đổi. Do not change
ITRAN-PNF:V5.75.20.20 | RUGSM | refTxChannel | Radio 2G | rruPort |  | Cột lấy dữ liệu input, không thay đổi. Do not change
ITRAN-PNF:V5.75.20.20 | RUGSM | carrierPower | Radio 2G | carrierPower |  | Cột lấy dữ liệu input, không thay đổi. Do not change
ITRAN-PNF:V5.75.20.20 | RUGSM | powerLevel |  |  | 0 dB[0] | Giá trị mặc định, không được xóa. Default value, Do not delete
ITRAN-PNF:V5.75.20.20 | RUGSM | txMode |  |  | Normal mode[0] | Giá trị mặc định, không được xóa. Default value, Do not delete
ITRAN-PNF:V5.75.20.20 | RUGSM | rxMode |  |  | 2-antenna diversity reception[0] | Giá trị mặc định, không được xóa. Default value, Do not delete
ITRAN-PNF:V5.75.20.20 | RUGSM | moId_1 | Radio 2G | cellNo |  | Cột lấy dữ liệu input, không thay đổi. Do not change
ITRAN-PNF:V5.75.20.20 | RUGSM | cellNo_1 | Radio 2G | cellNo |  | Cột lấy dữ liệu input, không thay đổi. Do not change
ITRAN-PNF:V5.75.20.20 | RUGSM | userLabel_1 | Radio 2G | CellName |  | Cột lấy dữ liệu input, không thay đổi. Do not change
ITRAN-PNF:V5.75.20.20 | RUGSM | carrierNum_1 | Radio 2G | TRXs |  | Cột lấy dữ liệu input, không thay đổi. Do not change
ITRAN-PNF:V5.75.20.20 | GTrx | MODIND |  |  | A | Giá trị mặc định, không được xóa. Default value, Do not delete
ITRAN-PNF:V5.75.20.20 | GTrx | ManagedElementType |  |  | ITBBU | Giá trị mặc định, không được xóa. Default value, Do not delete
ITRAN-PNF:V5.75.20.20 | GTrx | SubNetwork | Radio 2G | Province |  | Cột lấy dữ liệu input, không thay đổi. Do not change
ITRAN-PNF:V5.75.20.20 | GTrx | ManagedElement | Radio 2G | NE_Name |  | Cột lấy dữ liệu input, không thay đổi. Do not change
ITRAN-PNF:V5.75.20.20 | GTrx | NE_Name | Radio 2G | NE_Name |  | Cột lấy dữ liệu input, không thay đổi. Do not change
ITRAN-PNF:V5.75.20.20 | GTrx | cellNo | Radio 2G | cellNo |  | Cột lấy dữ liệu input, không thay đổi. Do not change
ITRAN-PNF:V5.75.20.20 | GTrx | moId | Radio 2G | cellNo |  | Cột lấy dữ liệu input, không thay đổi. Do not change
ITRAN-PNF:V5.75.20.20 | GTrx | userLabel | Radio 2G | CellName |  | Cột lấy dữ liệu input, không thay đổi. Do not change
ITRAN-PNF:V5.75.20.20 | GTrx | trxNo | Radio 2G | TRXs |  | Cột lấy dữ liệu input, không thay đổi. Do not change
ITRAN-PNF:V5.75.20.20 | GTrx | operatingMode |  |  | Single carrier[0] | Giá trị mặc định, không được xóa. Default value, Do not delete
ITRAN-PNF:V5.75.20.20 | GTrx | mainBand | Radio 2G | freqBand |  | Cột lấy dữ liệu input, không thay đổi. Do not change
ITRAN-PNF:V5.75.20.20 | GTrx | branchBand |  |  | Invalid 255[255] | Giá trị mặc định, không được xóa. Default value, Do not delete
ITRAN-PNF:V5.75.20.20 | GTrx | enableIRC |  |  | Enable IRC[1] | Giá trị mặc định, không được xóa. Default value, Do not delete
ITRAN-PNF:V5.75.20.20 | GTrx | BcchInterSupSw |  |  | No[0] | Giá trị mặc định, không được xóa. Default value, Do not delete
ITRAN-PNF:V5.75.20.20 | GTrx | mcumRxSelMode |  |  | No[0] | Giá trị mặc định, không được xóa. Default value, Do not delete
ITRAN-PNF:V5.75.20.20 | GTrx | mcumTxSelMode |  |  | No[0] | Giá trị mặc định, không được xóa. Default value, Do not delete

## ip 4 tram mới do CDBR cap
STT | ID | GNODEB CODE | PROVINCE CODE | VLAN POWER | VLAN 4G SERVICE | VLAN 5G SERVICE | VLAN 5G OAM | NETWORK POWER | IP POWER GNODEB | IP POWER | NETWORK 4G SERVICE | IP 4G SERVICE GNODEB | IP 4G SERVICE | NETWORK 5G SERVICE | IP 5G SERVICE GNODEB | IP 5G SERVICE | NETWORK 5G OAM | IP 5G OAM GNODEB | IP 5G OAM
1 | 48598 | gBL00507 | BLU | 71 | 2636 | 2638 | 2639 | 10.152.201.176 | 10.152.201.177 | 10.152.201.182 | 100.75.188.216 | 100.75.188.217 | 100.75.188.218 | 100.85.188.216 | 100.85.188.217 | 100.85.188.218 | 100.95.188.216 | 100.95.188.217 | 100.95.188.218
1 | 48607 | gBLT8509 | BLU | 71 | 2636 | 2638 | 2639 | 10.152.201.184 | 10.152.201.185 | 10.152.201.190 | 100.75.188.220 | 100.75.188.221 | 100.75.188.222 | 100.85.188.220 | 100.85.188.221 | 100.85.188.222 | 100.95.188.220 | 100.95.188.221 | 100.95.188.222
1 | 51808 | gCM08905 | CMU | 71 | 2636 | 2638 | 2639 | 10.153.142.96 | 10.153.142.97 | 10.153.142.102 | 100.74.23.48 | 100.74.23.49 | 100.74.23.50 | 100.84.23.48 | 100.84.23.49 | 100.84.23.50 | 100.94.23.48 | 100.94.23.49 | 100.94.23.50
1 | 51809 | gCM08906 | CMU | 71 | 2636 | 2638 | 2639 | 10.153.142.104 | 10.153.142.105 | 10.153.142.110 | 100.74.23.52 | 100.74.23.53 | 100.74.23.54 | 100.84.23.52 | 100.84.23.53 | 100.84.23.54 | 100.94.23.52 | 100.94.23.53 | 100.94.23.54

## Radio 4G (mau) (hidden)
NE_Name | eNBId | cellId | CellName | CellType | MIMO | PCI | RSI | cpSpeRefSigPwr | maxCPTransPwr | TAC | arfcndl | arfcnul | dlChannelBandwidth | RRU | RRUname | rruPort | RiPort Baseband | RiPort RRU | sectorFunction | CSFB | Relation 5G | Action | Group
NE Name | eNBId | cellLocalId | userLabel | radioMode | MIMO: 2T2R/1T1R/1T2R/2T4R/4T4R | pci | rootSequenceIndex | cpSpeRefSigPwr (dBm) | maxCPTransPwr (W) | tac | earfcnDl | earfcnUl | bandWidthDl | RU device ID | Device Name | TxRxChannelNo | upRiPort | downRiPort | sectorFunctionId | CSFB | SSB Freq Relation | Change | Group, use for Huawei
string:[0..80] | long:[0..1048575] | long:[0..255] | string:[0..80] | string:[0..80] | string:[0..80] | long:[0..503] | long:[0..837] | Unit: dBm, range: [-60..50] | Unit: W | long:[0..65535] | double:[450..5925] | double:[450..5925] | double:[0..20] | string:[1..49] | string:[1..128] | string:[0..500] | {BBU Device ID}&{BBU RI Port} | OPT1/OPT2 | string:[0..80] |  |  | A: Add (add cell on existing site) M: Modify D: Delete, N: New site P: Pass, not change anything
Mandatory Bắt buộc điền | Mandatory Bắt buộc điền | Mandatory Bắt buộc điền | Mandatory Bắt buộc điền | Mandatory Bắt buộc điền | Mandatory Bắt buộc điền | Mandatory Bắt buộc điền | Mandatory Bắt buộc điền | Mandatory Bắt buộc điền | Mandatory Bắt buộc điền | Mandatory Bắt buộc điền | Mandatory Bắt buộc điền | Mandatory Bắt buộc điền | Mandatory Bắt buộc điền | Mandatory Bắt buộc điền | Mandatory Bắt buộc điền | Mandatory Bắt buộc điền | Mandatory Bắt buộc điền | Mandatory Bắt buộc điền | Mandatory Bắt buộc điền | Mandatory Bắt buộc điền | Optional Có thể để trống | Optional Có thể để trống | Optional Có thể để trống | Band
gBL00001 | 25291 | 1 | eBL00001NR011B031 | FDD | 4T4R | 63 | 530 | 15.2 | 160 | 29412 | 1700 | 19700 | 20 | RRU_1 | R9264S_M1821(AAA) | 1234 | VBP_1_6&OF1 | OPT1 | BLU0001_1 | GSM | 502110 |  |  | 1800
gBL00001 | 25291 | 7 | eBL00001NR011B011 | FDD | 4T4R | 63 | 530 | 15.2 | 160 | 29412 | 250 | 18250 | 20 | RRU_1 | R9264S_M1821(AAA) | 1234 | VBP_1_6&OF1 | OPT1 | BLU0001_1 | GSM | 502110 |  |  | 2100
gBL00001 | 25291 | 2 | eBL00001NR021B031 | FDD | 4T4R | 65 | 146 | 15.2 | 160 | 29412 | 1700 | 19700 | 20 | RRU_2 | R9254E_S1800(A8A) | 1234 | VBP_1_6&OF2 | OPT1 | BLU0001_2 | GSM | 502110 |  |  | 1800
gBL00001 | 25291 | 3 | eBL00001NR031B031 | FDD | 4T4R | 64 | 262 | 15.2 | 160 | 29412 | 1700 | 19700 | 20 | RRU_3 | R9254E_S1800(A8A) | 1234 | VBP_1_6&OF3 | OPT1 | BLU0001_3 | GSM | 502110 |  |  | 1800
gBL00005 | 25292 | 1 | eBL00005NR011B031 | FDD | 4T4R | 366 | 420 | 15.2 | 160 | 29412 | 1700 | 19700 | 20 | RRU_1 | R9264S_M1821(AAA) | 1234 | VBP_1_6&OF1 | OPT1 | BLU0005_1 | GSM | 502110 |  |  | 1800
gBL00005 | 25292 | 7 | eBL00005NR011B011 | FDD | 4T4R | 366 | 420 | 15.2 | 160 | 29412 | 250 | 18250 | 20 | RRU_1 | R9264S_M1821(AAA) | 1234 | VBP_1_6&OF1 | OPT1 | BLU0005_1 | GSM | 502110 |  |  | 2100
gBL00005 | 25292 | 2 | eBL00005NR021B031 | FDD | 4T4R | 368 | 785 | 15.2 | 160 | 29412 | 1700 | 19700 | 20 | RRU_2 | R9254E_S1800(A8A) | 1234 | VBP_1_6&OF2 | OPT1 | BLU0005_2 | GSM | 502110 |  |  | 1800
gBL00005 | 25292 | 3 | eBL00005NR031B031 | FDD | 4T4R | 367 | 658 | 15.2 | 160 | 29412 | 1700 | 19700 | 20 | RRU_3 | R9254E_S1800(A8A) | 1234 | VBP_1_6&OF3 | OPT1 | BLU0005_3 | GSM | 502110 |  |  | 1800
gBL00021 | 25293 | 21 | eBL00021NR011B281 | FDD | 2T2R | 387 | 176 | 15.2 | 80 | 29412 | 9360 | 27360 | 10 | RRU_21 | R9264_M7290N(ACA) | 12 | VBP_1_6&OF4 | OPT1 | BLU0021_1 | GSM | 502110 |  |  | 700
gBL00021 | 25293 | 1 | eBL00021NR011B031 | FDD | 4T4R | 387 | 176 | 15.2 | 160 | 29412 | 1700 | 19700 | 20 | RRU_1 | R9254E_S1800(A8A) | 1234 | VBP_1_6&OF1 | OPT1 | BLU0021_1 | GSM | 502110 |  |  | 1800
gBL00021 | 25293 | 2 | eBL00021NR021B031 | FDD | 4T4R | 389 | 166 | 15.2 | 160 | 29412 | 1700 | 19700 | 20 | RRU_2 | R9264S_M1821(AAA) | 1234 | VBP_1_6&OF2 | OPT1 | BLU0021_2 | GSM | 502110 |  |  | 1800
gBL00021 | 25293 | 8 | eBL00021NR021B011 | FDD | 4T4R | 389 | 166 | 15.2 | 160 | 29412 | 250 | 18250 | 20 | RRU_2 | R9264S_M1821(AAA) | 1234 | VBP_1_6&OF2 | OPT1 | BLU0021_2 | GSM | 502110 |  |  | 2100
gBL00021 | 25293 | 3 | eBL00021NR031B031 | FDD | 4T4R | 388 | 750 | 15.2 | 160 | 29412 | 1700 | 19700 | 20 | RRU_3 | R9254E_S1800(A8A) | 1234 | VBP_1_6&OF3 | OPT1 | BLU0021_3 | GSM | 502110 |  |  | 1800
gBL00022 | 25294 | 21 | eBL00022NR011B281 | FDD | 2T2R | 198 | 101 | 15.2 | 80 | 29412 | 9360 | 27360 | 10 | RRU_21 | R9264_M7290N(ACA) | 12 | VBP_1_6&OF4 | OPT1 | BLU0022_1 | GSM | 502110 |  |  | 700
gBL00022 | 25294 | 1 | eBL00022NR011B031 | FDD | 4T4R | 198 | 101 | 15.2 | 160 | 29412 | 1700 | 19700 | 20 | RRU_1 | R9264S_M1821(AAA) | 1234 | VBP_1_6&OF1 | OPT1 | BLU0022_1 | GSM | 502110 |  |  | 1800
gBL00022 | 25294 | 7 | eBL00022NR011B011 | FDD | 4T4R | 198 | 101 | 15.2 | 160 | 29412 | 250 | 18250 | 20 | RRU_1 | R9264S_M1821(AAA) | 1234 | VBP_1_6&OF1 | OPT1 | BLU0022_1 | GSM | 502110 |  |  | 2100
gBL00022 | 25294 | 2 | eBL00022NR021B031 | FDD | 4T4R | 200 | 24 | 15.2 | 160 | 29412 | 1700 | 19700 | 20 | RRU_2 | R9264S_M1821(AAA) | 1234 | VBP_1_6&OF2 | OPT1 | BLU0022_2 | GSM | 502110 |  |  | 1800
gBL00022 | 25294 | 8 | eBL00022NR021B011 | FDD | 4T4R | 200 | 24 | 15.2 | 160 | 29412 | 250 | 18250 | 20 | RRU_2 | R9264S_M1821(AAA) | 1234 | VBP_1_6&OF2 | OPT1 | BLU0022_2 | GSM | 502110 |  |  | 2100
gBL00022 | 25294 | 3 | eBL00022NR031B031 | FDD | 4T4R | 199 | 500 | 15.2 | 160 | 29412 | 1700 | 19700 | 20 | RRU_3 | R9254E_S1800(A8A) | 1234 | VBP_1_6&OF3 | OPT1 | BLU0022_3 | GSM | 502110 |  |  | 1800
gBL00024 | 25295 | 1 | eBL00024NR011B031 | FDD | 4T4R | 156 | 194 | 15.2 | 160 | 29412 | 1700 | 19700 | 20 | RRU_1 | R9254E_S1800(A8A) | 1234 | VBP_1_6&OF1 | OPT1 | BLU0024_1 | GSM | 502110 |  |  | 1800
gBL00024 | 25295 | 2 | eBL00024NR021B031 | FDD | 4T4R | 158 | 708 | 15.2 | 160 | 29412 | 1700 | 19700 | 20 | RRU_2 | R9264S_M1821(AAA) | 1234 | VBP_1_6&OF2 | OPT1 | BLU0024_2 | GSM | 502110 |  |  | 1800
gBL00024 | 25295 | 8 | eBL00024NR021B011 | FDD | 4T4R | 158 | 708 | 15.2 | 160 | 29412 | 250 | 18250 | 20 | RRU_2 | R9264S_M1821(AAA) | 1234 | VBP_1_6&OF2 | OPT1 | BLU0024_2 | GSM | 502110 |  |  | 2100
gBL00024 | 25295 | 3 | eBL00024NR031B031 | FDD | 4T4R | 157 | 794 | 15.2 | 160 | 29412 | 1700 | 19700 | 20 | RRU_3 | R9254E_S1800(A8A) | 1234 | VBP_1_6&OF3 | OPT1 | BLU0024_3 | GSM | 502110 |  |  | 1800
gBL00025 | 25296 | 1 | eBL00025NR011B031 | FDD | 4T4R | 309 | 298 | 15.2 | 160 | 29412 | 1700 | 19700 | 20 | RRU_1 | R9254E_S1800(A8A) | 1234 | VBP_1_6&OF1 | OPT1 | BLU0025_1 | GSM | 502110 |  |  | 1800
gBL00025 | 25296 | 2 | eBL00025NR021B031 | FDD | 4T4R | 311 | 746 | 15.2 | 160 | 29412 | 1700 | 19700 | 20 | RRU_2 | R9254E_S1800(A8A) | 1234 | VBP_1_6&OF2 | OPT1 | BLU0025_2 | GSM | 502110 |  |  | 1800
gBL00025 | 25296 | 3 | eBL00025NR031B031 | FDD | 4T4R | 310 | 345 | 15.2 | 160 | 29412 | 1700 | 19700 | 20 | RRU_3 | R9254E_S1800(A8A) | 1234 | VBP_1_6&OF3 | OPT1 | BLU0025_3 | GSM | 502110 |  |  | 1800
gBL00109 | 25304 | 1 | eBL00109NR011B031 | FDD | 4T4R | 180 | 668 | 15.2 | 160 | 29412 | 1700 | 19700 | 20 | RRU_1 | R9264S_M1821(AAA) | 1234 | VBP_1_6&OF1 | OPT1 | BLU0109_1 | GSM | 502110 |  |  | 1800
gBL00109 | 25304 | 7 | eBL00109NR011B011 | FDD | 4T4R | 180 | 668 | 15.2 | 160 | 29412 | 250 | 18250 | 20 | RRU_1 | R9264S_M1821(AAA) | 1234 | VBP_1_6&OF1 | OPT1 | BLU0109_1 | GSM | 502110 |  |  | 2100
gBL00109 | 25304 | 2 | eBL00109NR021B031 | FDD | 4T4R | 182 | 814 | 15.2 | 160 | 29412 | 1700 | 19700 | 20 | RRU_2 | R9264S_M1821(AAA) | 1234 | VBP_1_6&OF2 | OPT1 | BLU0109_2 | GSM | 502110 |  |  | 1800
gBL00109 | 25304 | 8 | eBL00109NR021B011 | FDD | 4T4R | 182 | 814 | 15.2 | 160 | 29412 | 250 | 18250 | 20 | RRU_2 | R9264S_M1821(AAA) | 1234 | VBP_1_6&OF2 | OPT1 | BLU0109_2 | GSM | 502110 |  |  | 2100
gBL00109 | 25304 | 5 | eBL00109NR021B411 | TDD | 4T4R | 182 | 814 | 9.2 | 40 | 29412 | 40390 | 40390 | 20 | AAU_2 | A9651A_S26 | 1-64 | VBP_1_3&OF2 | OPT1 | BLU0109_2 | GSM | 502110 |  |  | 2600_TDD
gBL00109 | 25304 | 14 | eBL00109NR021B412 | TDD | 4T4R | 182 | 814 | 9.2 | 40 | 29412 | 40590 | 40590 | 20 | AAU_2 | A9651A_S26 | 1-64 | VBP_1_3&OF2 | OPT1 | BLU0109_2 | GSM | 502110 |  |  | 2600_TDD
gBL00109 | 25304 | 3 | eBL00109NR031B031 | FDD | 4T4R | 181 | 220 | 15.2 | 160 | 29412 | 1700 | 19700 | 20 | RRU_3 | R9254E_S1800(A8A) | 1234 | VBP_1_6&OF3 | OPT1 | BLU0109_3 | GSM | 502110 |  |  | 1800
gBL00110 | 25305 | 1 | eBL00110NR011B031 | FDD | 4T4R | 129 | 4 | 15.2 | 160 | 29412 | 1700 | 19700 | 20 | RRU_1 | R9264S_M1821(AAA) | 1234 | VBP_1_6&OF1 | OPT1 | BLU0110NR0_1 | GSM | 502110 |  |  | 1800
gBL00110 | 25305 | 7 | eBL00110NR011B011 | FDD | 4T4R | 129 | 4 | 15.2 | 160 | 29412 | 250 | 18250 | 20 | RRU_1 | R9264S_M1821(AAA) | 1234 | VBP_1_6&OF1 | OPT1 | BLU0110NR0_1 | GSM | 502110 |  |  | 2100
gBL00110 | 25305 | 2 | eBL00110NR021B031 | FDD | 4T4R | 131 | 761 | 15.2 | 160 | 29412 | 1700 | 19700 | 20 | RRU_2 | R9254E_S1800(A8A) | 1234 | VBP_1_6&OF2 | OPT1 | BLU0110NR0_2 | GSM | 502110 |  |  | 1800
gBL00110 | 25305 | 3 | eBL00110NR031B031 | FDD | 4T4R | 130 | 128 | 15.2 | 160 | 29412 | 1700 | 19700 | 20 | RRU_3 | R9254E_S1800(A8A) | 1234 | VBP_1_6&OF3 | OPT1 | BLU0110NR0_3 | GSM | 502110 |  |  | 1800
gBL00137 | 25307 | 1 | eBL00137NR011B031 | FDD | 4T4R | 9 | 479 | 15.2 | 160 | 29412 | 1700 | 19700 | 20 | RRU_1 | R9264S_M1821(AAA) | 1234 | VBP_1_6&OF1 | OPT1 | BLU0137_1 | GSM | 502110 |  |  | 1800
gBL00137 | 25307 | 7 | eBL00137NR011B011 | FDD | 4T4R | 9 | 479 | 15.2 | 160 | 29412 | 250 | 18250 | 20 | RRU_1 | R9264S_M1821(AAA) | 1234 | VBP_1_6&OF1 | OPT1 | BLU0137_1 | GSM | 502110 |  |  | 2100
gBL00137 | 25307 | 2 | eBL00137NR021B031 | FDD | 4T4R | 11 | 210 | 15.2 | 160 | 29412 | 1700 | 19700 | 20 | RRU_2 | R9264S_M1821(AAA) | 1234 | VBP_1_6&OF2 | OPT1 | BLU0137_2 | GSM | 502110 |  |  | 1800
gBL00137 | 25307 | 8 | eBL00137NR021B011 | FDD | 4T4R | 11 | 210 | 15.2 | 160 | 29412 | 250 | 18250 | 20 | RRU_2 | R9264S_M1821(AAA) | 1234 | VBP_1_6&OF2 | OPT1 | BLU0137_2 | GSM | 502110 |  |  | 2100
gBL00137 | 25307 | 3 | eBL00137NR031B031 | FDD | 4T4R | 10 | 804 | 15.2 | 160 | 29412 | 1700 | 19700 | 20 | RRU_3 | R9254E_S1800(A8A) | 1234 | VBP_1_6&OF3 | OPT1 | BLU0137_3 | GSM | 502110 |  |  | 1800
gBL00181 | 25311 | 1 | eBL00181NR011B031 | FDD | 4T4R | 171 | 562 | 15.2 | 160 | 29412 | 1700 | 19700 | 20 | RRU_1 | R9264S_M1821(AAA) | 1234 | VBP_1_6&OF1 | OPT1 | BLU0181_1 | GSM | 502110 |  |  | 1800
gBL00181 | 25311 | 7 | eBL00181NR011B011 | FDD | 4T4R | 171 | 562 | 15.2 | 160 | 29412 | 250 | 18250 | 20 | RRU_1 | R9264S_M1821(AAA) | 1234 | VBP_1_6&OF1 | OPT1 | BLU0181_1 | GSM | 502110 |  |  | 2100
gBL00181 | 25311 | 22 | eBL00181NR021B281 | FDD | 2T2R | 173 | 449 | 15.2 | 80 | 29412 | 9360 | 27360 | 10 | RRU_22 | R9264_M7290N(ACA) | 12 | VBP_1_6&OF5 | OPT1 | BLU0181_2 | GSM | 502110 |  |  | 700
gBL00181 | 25311 | 2 | eBL00181NR021B031 | FDD | 4T4R | 173 | 449 | 15.2 | 160 | 29412 | 1700 | 19700 | 20 | RRU_2 | R9254E_S1800(A8A) | 1234 | VBP_1_6&OF2 | OPT1 | BLU0181_2 | GSM | 502110 |  |  | 1800
gBL00181 | 25311 | 23 | eBL00181NR031B281 | FDD | 2T2R | 172 | 37 | 15.2 | 80 | 29412 | 9360 | 27360 | 10 | RRU_22 | R9264_M7290N(ACA) | 34 | VBP_1_6&OF5 | OPT1 | BLU0181_3 | GSM | 502110 |  |  | 700
gBL00181 | 25311 | 3 | eBL00181NR031B031 | FDD | 4T4R | 172 | 37 | 15.2 | 160 | 29412 | 1700 | 19700 | 20 | RRU_3 | R9264S_M1821(AAA) | 1234 | VBP_1_6&OF3 | OPT1 | BLU0181_3 | GSM | 502110 |  |  | 1800
gBL00181 | 25311 | 9 | eBL00181NR031B011 | FDD | 4T4R | 172 | 37 | 15.2 | 160 | 29412 | 250 | 18250 | 20 | RRU_3 | R9264S_M1821(AAA) | 1234 | VBP_1_6&OF3 | OPT1 | BLU0181_3 | GSM | 502110 |  |  | 2100
gBL00181 | 25311 | 46 | eBL00181NR01211B031 | FDD | 2T2R | 312 | 713 | 15.2 | 80 | 29412 | 1700 | 19700 | 20 | RRU_7 | R9264S_M1821(AAA) | 12 | VBP_1_6&OF7 | OPT1 | BLU0181-12_1 | GSM | 502110 |  |  | 1800
gBL00181 | 25311 | 128 | eBL00181NR01211B011 | FDD | 2T2R | 312 | 713 | 15.2 | 80 | 29412 | 250 | 18250 | 20 | RRU_7 | R9264S_M1821(AAA) | 12 | VBP_1_6&OF7 | OPT1 | BLU0181-12_1 | GSM | 502110 |  |  | 2100
gBL00181 | 25311 | 47 | eBL00181NR01221B031 | FDD | 2T2R | 313 | 469 | 15.2 | 80 | 29412 | 1700 | 19700 | 20 | RRU_7 | R9264S_M1821(AAA) | 34 | VBP_1_6&OF7 | OPT1 | BLU0181-12_2 | GSM | 502110 |  |  | 1800
gBL00181 | 25311 | 129 | eBL00181NR01221B011 | FDD | 2T2R | 313 | 469 | 15.2 | 80 | 29412 | 250 | 18250 | 20 | RRU_7 | R9264S_M1821(AAA) | 34 | VBP_1_6&OF7 | OPT1 | BLU0181-12_2 | GSM | 502110 |  |  | 2100
gBL00202 | 25313 | 1 | eBL00202NR011B031 | FDD | 4T4R | 126 | 473 | 15.2 | 160 | 29412 | 1700 | 19700 | 20 | RRU_1 | R9264S_M1821(AAA) | 1234 | VBP_1_6&OF1 | OPT1 | BLU0202_1 | GSM | 502110 |  |  | 1800
gBL00202 | 25313 | 7 | eBL00202NR011B011 | FDD | 4T4R | 126 | 473 | 15.2 | 160 | 29412 | 250 | 18250 | 20 | RRU_1 | R9264S_M1821(AAA) | 1234 | VBP_1_6&OF1 | OPT1 | BLU0202_1 | GSM | 502110 |  |  | 2100
gBL00202 | 25313 | 2 | eBL00202NR021B031 | FDD | 4T4R | 128 | 799 | 15.2 | 160 | 29412 | 1700 | 19700 | 20 | RRU_2 | R9264S_M1821(AAA) | 1234 | VBP_1_6&OF2 | OPT1 | BLU0202_2 | GSM | 502110 |  |  | 1800
gBL00202 | 25313 | 8 | eBL00202NR021B011 | FDD | 4T4R | 128 | 799 | 15.2 | 160 | 29412 | 250 | 18250 | 20 | RRU_2 | R9264S_M1821(AAA) | 1234 | VBP_1_6&OF2 | OPT1 | BLU0202_2 | GSM | 502110 |  |  | 2100
gBL00202 | 25313 | 3 | eBL00202NR031B031 | FDD | 4T4R | 127 | 399 | 15.2 | 160 | 29412 | 1700 | 19700 | 20 | RRU_3 | R9254E_S1800(A8A) | 1234 | VBP_1_6&OF3 | OPT1 | BLU0202_3 | GSM | 502110 |  |  | 1800
gBL00203 | 25314 | 1 | eBL00203NR011B031 | FDD | 4T4R | 378 | 775 | 15.2 | 160 | 29412 | 1700 | 19700 | 20 | RRU_1 | R9254E_S1800(A8A) | 1234 | VBP_1_6&OF1 | OPT1 | BLU0203_1 | GSM | 502110 |  |  | 1800
gBL00203 | 25314 | 2 | eBL00203NR021B031 | FDD | 4T4R | 380 | 265 | 15.2 | 160 | 29412 | 1700 | 19700 | 20 | RRU_2 | R9254E_S1800(A8A) | 1234 | VBP_1_6&OF2 | OPT1 | BLU0203_2 | GSM | 502110 |  |  | 1800
gBL00203 | 25314 | 3 | eBL00203NR031B031 | FDD | 4T4R | 379 | 156 | 15.2 | 160 | 29412 | 1700 | 19700 | 20 | RRU_3 | R9264S_M1821(AAA) | 1234 | VBP_1_6&OF3 | OPT1 | BLU0203_3 | GSM | 502110 |  |  | 1800
gBL00203 | 25314 | 9 | eBL00203NR031B011 | FDD | 4T4R | 379 | 156 | 15.2 | 160 | 29412 | 250 | 18250 | 20 | RRU_3 | R9264S_M1821(AAA) | 1234 | VBP_1_6&OF3 | OPT1 | BLU0203_3 | GSM | 502110 |  |  | 2100
gBL00211 | 25316 | 1 | eBL00211NR011B031 | FDD | 4T4R | 150 | 726 | 15.2 | 160 | 29412 | 1700 | 19700 | 20 | RRU_1 | R9264S_M1821(AAA) | 1234 | VBP_1_6&OF1 | OPT1 | BLU0211_1 | GSM | 502110 |  |  | 1800
gBL00211 | 25316 | 7 | eBL00211NR011B011 | FDD | 4T4R | 150 | 726 | 15.2 | 160 | 29412 | 250 | 18250 | 20 | RRU_1 | R9264S_M1821(AAA) | 1234 | VBP_1_6&OF1 | OPT1 | BLU0211_1 | GSM | 502110 |  |  | 2100
gBL00211 | 25316 | 22 | eBL00211NR021B281 | FDD | 4T4R | 152 | 9 | 15.2 | 160 | 29412 | 9360 | 27360 | 10 | RRU_22 | R9264_M7290N(ACA) | 1234 | VBP_1_6&OF5 | OPT1 | BLU0211_2 | GSM | 502110 |  |  | 700
gBL00211 | 25316 | 2 | eBL00211NR021B031 | FDD | 4T4R | 152 | 9 | 15.2 | 160 | 29412 | 1700 | 19700 | 20 | RRU_2 | R9254E_S1800(A8A) | 1234 | VBP_1_6&OF2 | OPT1 | BLU0211_2 | GSM | 502110 |  |  | 1800
gBL00211 | 25316 | 3 | eBL00211NR031B031 | FDD | 4T4R | 151 | 439 | 15.2 | 160 | 29412 | 1700 | 19700 | 20 | RRU_3 | R9254E_S1800(A8A) | 1234 | VBP_1_6&OF3 | OPT1 | BLU0211_3 | GSM | 502110 |  |  | 1800
gBL00212 | 25317 | 21 | eBL00212NR011B281 | FDD | 4T4R | 429 | 244 | 15.2 | 160 | 29412 | 9360 | 27360 | 10 | RRU_21 | R9264_M7290N(ACA) | 1234 | VBP_1_6&OF4 | OPT1 | BLU0212_1 | GSM | 502110 |  |  | 700
gBL00212 | 25317 | 1 | eBL00212NR011B031 | FDD | 4T4R | 429 | 244 | 15.2 | 160 | 29412 | 1700 | 19700 | 20 | RRU_1 | R9254E_S1800(A8A) | 1234 | VBP_1_6&OF1 | OPT1 | BLU0212_1 | GSM | 502110 |  |  | 1800
gBL00212 | 25317 | 2 | eBL00212NR021B031 | FDD | 4T4R | 431 | 453 | 15.2 | 160 | 29412 | 1700 | 19700 | 20 | RRU_2 | R9254E_S1800(A8A) | 1234 | VBP_1_6&OF2 | OPT1 | BLU0212_2 | GSM | 502110 |  |  | 1800
gBL00212 | 25317 | 3 | eBL00212NR031B031 | FDD | 4T4R | 430 | 379 | 15.2 | 160 | 29412 | 1700 | 19700 | 20 | RRU_3 | R9254E_S1800(A8A) | 1234 | VBP_1_6&OF3 | OPT1 | BLU0212_3 | GSM | 502110 |  |  | 1800
gBL00212 | 25317 | 31 | eBL00212NR01111B031 | FDD | 2T2R | 56 | 737 | 15.2 | 80 | 29412 | 1700 | 19700 | 20 | RRU_7 | R9264S_M1821(AAA) | 12 | VBP_1_6&OF7 | OPT1 | BLU0212-11_1 | GSM | 502110 |  |  | 1800
gBL00212 | 25317 | 37 | eBL00212NR01111B011 | FDD | 2T2R | 56 | 737 | 15.2 | 80 | 29412 | 250 | 18250 | 20 | RRU_7 | R9264S_M1821(AAA) | 12 | VBP_1_6&OF7 | OPT1 | BLU0212-11_1 | GSM | 502110 |  |  | 2100
gBL00212 | 25317 | 32 | eBL00212NR01121B031 | FDD | 2T2R | 111 | 640 | 15.2 | 80 | 29412 | 1700 | 19700 | 20 | RRU_7 | R9264S_M1821(AAA) | 34 | VBP_1_6&OF7 | OPT1 | BLU0212-11_2 | GSM | 502110 |  |  | 1800
gBL00212 | 25317 | 38 | eBL00212NR01121B011 | FDD | 2T2R | 111 | 640 | 15.2 | 80 | 29412 | 250 | 18250 | 20 | RRU_7 | R9264S_M1821(AAA) | 34 | VBP_1_6&OF7 | OPT1 | BLU0212-11_2 | GSM | 502110 |  |  | 2100
gBL00213 | 25319 | 21 | eBL00213NR011B281 | FDD | 4T4R | 372 | 133 | 15.2 | 160 | 29412 | 9360 | 27360 | 10 | RRU_21 | R9264_M7290N(ACA) | 1234 | VBP_1_6&OF4 | OPT1 | BLU0213_1 | GSM | 502110 |  |  | 700
gBL00213 | 25319 | 1 | eBL00213NR011B031 | FDD | 4T4R | 372 | 133 | 15.2 | 160 | 29412 | 1700 | 19700 | 20 | RRU_1 | R9264S_M1821(AAA) | 1234 | VBP_1_6&OF1 | OPT1 | BLU0213_1 | GSM | 502110 |  |  | 1800
gBL00213 | 25319 | 7 | eBL00213NR011B011 | FDD | 4T4R | 372 | 133 | 15.2 | 160 | 29412 | 250 | 18250 | 20 | RRU_1 | R9264S_M1821(AAA) | 1234 | VBP_1_6&OF1 | OPT1 | BLU0213_1 | GSM | 502110 |  |  | 2100
gBL00213 | 25319 | 4 | eBL00213NR011B411 | TDD | 4T4R | 372 | 133 | 9.2 | 40 | 29412 | 40390 | 40390 | 20 | AAU_1 | A9651A_S26 | 1-64 | VBP_1_3&OF1 | OPT1 | BLU0213_1 | GSM | 502110 |  |  | 2600_TDD
gBL00213 | 25319 | 13 | eBL00213NR011B412 | TDD | 4T4R | 372 | 133 | 9.2 | 40 | 29412 | 40590 | 40590 | 20 | AAU_1 | A9651A_S26 | 1-64 | VBP_1_3&OF1 | OPT1 | BLU0213_1 | GSM | 502110 |  |  | 2600_TDD
gBL00213 | 25319 | 2 | eBL00213NR021B031 | FDD | 4T4R | 374 | 701 | 15.2 | 160 | 29412 | 1700 | 19700 | 20 | RRU_2 | R9254E_S1800(A8A) | 1234 | VBP_1_6&OF2 | OPT1 | BLU0213_2 | GSM | 502110 |  |  | 1800
gBL00213 | 25319 | 3 | eBL00213NR031B031 | FDD | 4T4R | 373 | 118 | 15.2 | 160 | 29412 | 1700 | 19700 | 20 | RRU_3 | R9264S_M1821(AAA) | 1234 | VBP_1_6&OF3 | OPT1 | BLU0213_3 | GSM | 502110 |  |  | 1800
gBL00213 | 25319 | 9 | eBL00213NR031B011 | FDD | 4T4R | 373 | 118 | 15.2 | 160 | 29412 | 250 | 18250 | 20 | RRU_3 | R9264S_M1821(AAA) | 1234 | VBP_1_6&OF3 | OPT1 | BLU0213_3 | GSM | 502110 |  |  | 2100
gBL00213 | 25319 | 6 | eBL00213NR031B411 | TDD | 4T4R | 373 | 118 | 9.2 | 40 | 29412 | 40390 | 40390 | 20 | AAU_3 | A9651A_S26 | 1-64 | VBP_1_3&OF3 | OPT1 | BLU0213_3 | GSM | 502110 |  |  | 2600_TDD
gBL00213 | 25319 | 15 | eBL00213NR031B412 | TDD | 4T4R | 373 | 118 | 9.2 | 40 | 29412 | 40590 | 40590 | 20 | AAU_3 | A9651A_S26 | 1-64 | VBP_1_3&OF3 | OPT1 | BLU0213_3 | GSM | 502110 |  |  | 2600_TDD
gBL00214 | 25320 | 21 | eBL00214NR011B281 | FDD | 4T4R | 447 | 825 | 15.2 | 160 | 29412 | 9360 | 27360 | 10 | RRU_21 | R9264_M7290N(ACA) | 1234 | VBP_1_6&OF4 | OPT1 | BLU0214_1 | GSM | 502110 |  |  | 700
gBL00214 | 25320 | 1 | eBL00214NR011B031 | FDD | 4T4R | 447 | 825 | 15.2 | 160 | 29412 | 1700 | 19700 | 20 | RRU_1 | R9254E_S1800(A8A) | 1234 | VBP_1_6&OF1 | OPT1 | BLU0214_1 | GSM | 502110 |  |  | 1800
gBL00214 | 25320 | 4 | eBL00214NR011B411 | TDD | 4T4R | 447 | 825 | 9.2 | 40 | 29412 | 40390 | 40390 | 20 | AAU_1 | A9651A_S26 | 1-64 | VBP_1_3&OF1 | OPT1 | BLU0214_1 | GSM | 502110 |  |  | 2600_TDD
gBL00214 | 25320 | 13 | eBL00214NR011B412 | TDD | 4T4R | 447 | 825 | 9.2 | 40 | 29412 | 40590 | 40590 | 20 | AAU_1 | A9651A_S26 | 1-64 | VBP_1_3&OF1 | OPT1 | BLU0214_1 | GSM | 502110 |  |  | 2600_TDD
gBL00214 | 25320 | 2 | eBL00214NR021B031 | FDD | 4T4R | 449 | 599 | 15.2 | 160 | 29412 | 1700 | 19700 | 20 | RRU_2 | R9254E_S1800(A8A) | 1234 | VBP_1_6&OF2 | OPT1 | BLU0214_2 | GSM | 502110 |  |  | 1800
gBL00214 | 25320 | 3 | eBL00214NR031B031 | FDD | 4T4R | 448 | 645 | 15.2 | 160 | 29412 | 1700 | 19700 | 20 | RRU_3 | R9254E_S1800(A8A) | 1234 | VBP_1_6&OF3 | OPT1 | BLU0214_3 | GSM | 502110 |  |  | 1800
gBL00216 | 25321 | 1 | eBL00216NR011B031 | FDD | 4T4R | 114 | 527 | 15.2 | 160 | 29412 | 1700 | 19700 | 20 | RRU_1 | R9254E_S1800(A8A) | 1234 | VBP_1_6&OF1 | OPT1 | BLU0216_1 | GSM | 502110 |  |  | 1800
gBL00216 | 25321 | 2 | eBL00216NR021B031 | FDD | 4T4R | 116 | 203 | 15.2 | 160 | 29412 | 1700 | 19700 | 20 | RRU_2 | R9254E_S1800(A8A) | 1234 | VBP_1_6&OF2 | OPT1 | BLU0216_2 | GSM | 502110 |  |  | 1800
gBL00216 | 25321 | 3 | eBL00216NR031B031 | FDD | 4T4R | 115 | 552 | 15.2 | 160 | 29412 | 1700 | 19700 | 20 | RRU_3 | R9254E_S1800(A8A) | 1234 | VBP_1_6&OF3 | OPT1 | BLU0216_3 | GSM | 502110 |  |  | 1800
gBL00230 | 25322 | 1 | eBL00230NR011B031 | FDD | 4T4R | 336 | 726 | 15.2 | 160 | 29412 | 1700 | 19700 | 20 | RRU_1 | R9254E_S1800(A8A) | 1234 | VBP_1_6&OF1 | OPT1 | BLU0230_1 | GSM | 502110 |  |  | 1800
gBL00230 | 25322 | 2 | eBL00230NR021B031 | FDD | 4T4R | 338 | 379 | 15.2 | 160 | 29412 | 1700 | 19700 | 20 | RRU_2 | R9264S_M1821(AAA) | 1234 | VBP_1_6&OF2 | OPT1 | BLU0230_2 | GSM | 502110 |  |  | 1800
gBL00230 | 25322 | 8 | eBL00230NR021B011 | FDD | 4T4R | 338 | 379 | 15.2 | 160 | 29412 | 250 | 18250 | 20 | RRU_2 | R9264S_M1821(AAA) | 1234 | VBP_1_6&OF2 | OPT1 | BLU0230_2 | GSM | 502110 |  |  | 2100
gBL00230 | 25322 | 23 | eBL00230NR031B281 | FDD | 4T4R | 337 | 771 | 15.2 | 160 | 29412 | 9360 | 27360 | 10 | RRU_23 | R9264_M7290N(ACA) | 1234 | VBP_1_6&OF6 | OPT1 | BLU0230_3 | GSM | 502110 |  |  | 700
gBL00230 | 25322 | 3 | eBL00230NR031B031 | FDD | 4T4R | 337 | 771 | 15.2 | 160 | 29412 | 1700 | 19700 | 20 | RRU_3 | R9264S_M1821(AAA) | 1234 | VBP_1_6&OF3 | OPT1 | BLU0230_3 | GSM | 502110 |  |  | 1800
gBL00230 | 25322 | 9 | eBL00230NR031B011 | FDD | 4T4R | 337 | 771 | 15.2 | 160 | 29412 | 250 | 18250 | 20 | RRU_3 | R9264S_M1821(AAA) | 1234 | VBP_1_6&OF3 | OPT1 | BLU0230_3 | GSM | 502110 |  |  | 2100
gBL00231 | 25323 | 1 | eBL00231NR011B031 | FDD | 4T4R | 267 | 369 | 15.2 | 160 | 29412 | 1700 | 19700 | 20 | RRU_1 | R9264S_M1821(AAA) | 1234 | VBP_1_6&OF1 | OPT1 | BLU0231_1 | GSM | 502110 |  |  | 1800
gBL00231 | 25323 | 7 | eBL00231NR011B011 | FDD | 4T4R | 267 | 369 | 15.2 | 160 | 29412 | 250 | 18250 | 20 | RRU_1 | R9264S_M1821(AAA) | 1234 | VBP_1_6&OF1 | OPT1 | BLU0231_1 | GSM | 502110 |  |  | 2100
gBL00231 | 25323 | 22 | eBL00231NR021B281 | FDD | 4T4R | 269 | 348 | 15.2 | 160 | 29412 | 9360 | 27360 | 10 | RRU_22 | R9264_M7290N(ACA) | 1234 | VBP_1_6&OF5 | OPT1 | BLU0231_2 | GSM | 502110 |  |  | 700
gBL00231 | 25323 | 2 | eBL00231NR021B031 | FDD | 4T4R | 269 | 348 | 15.2 | 160 | 29412 | 1700 | 19700 | 20 | RRU_2 | R9264S_M1821(AAA) | 1234 | VBP_1_6&OF2 | OPT1 | BLU0231_2 | GSM | 502110 |  |  | 1800
gBL00231 | 25323 | 8 | eBL00231NR021B011 | FDD | 4T4R | 269 | 348 | 15.2 | 160 | 29412 | 250 | 18250 | 20 | RRU_2 | R9264S_M1821(AAA) | 1234 | VBP_1_6&OF2 | OPT1 | BLU0231_2 | GSM | 502110 |  |  | 2100
gBL00231 | 25323 | 3 | eBL00231NR031B031 | FDD | 4T4R | 268 | 716 | 15.2 | 160 | 29412 | 1700 | 19700 | 20 | RRU_3 | R9264S_M1821(AAA) | 1234 | VBP_1_6&OF3 | OPT1 | BLU0231_3 | GSM | 502110 |  |  | 1800
gBL00231 | 25323 | 9 | eBL00231NR031B011 | FDD | 4T4R | 268 | 716 | 15.2 | 160 | 29412 | 250 | 18250 | 20 | RRU_3 | R9264S_M1821(AAA) | 1234 | VBP_1_6&OF3 | OPT1 | BLU0231_3 | GSM | 502110 |  |  | 2100
gBL00231 | 25323 | 37 | eBL00231NR01111B011 | FDD | 4T4R | 435 | 524 | 15.2 | 160 | 29412 | 250 | 18250 | 20 | RRU_7 | R9264S_M1821(AAA) | 1234 | VBP_1_6&OF7 | OPT1 | BLU0231-11_1 | GSM | 502110 |  |  | 2100
gBL00231 | 25323 | 31 | eBL00231NR01111B031 | FDD | 4T4R | 435 | 524 | 15.2 | 160 | 29412 | 1700 | 19700 | 20 | RRU_7 | R9264S_M1821(AAA) | 1234 | VBP_1_6&OF7 | OPT1 | BLU0231-11_1 | GSM | 502110 |  |  | 1800
gBL00231 | 25323 | 38 | eBL00231NR01121B011 | FDD | 4T4R | 437 | 426 | 15.2 | 160 | 29412 | 250 | 18250 | 20 | RRU_8 | R9264S_M1821(AAA) | 1234 | VBP_1_6&OF8 | OPT1 | BLU0231-11_2 | GSM | 502110 |  |  | 2100
gBL00231 | 25323 | 32 | eBL00231NR01121B031 | FDD | 4T4R | 437 | 426 | 15.2 | 160 | 29412 | 1700 | 19700 | 20 | RRU_8 | R9264S_M1821(AAA) | 1234 | VBP_1_6&OF8 | OPT1 | BLU0231-11_2 | GSM | 502110 |  |  | 1800
gBL00232 | 25324 | 1 | eBL00232NR011B031 | FDD | 4T4R | 248 | 231 | 15.2 | 160 | 29412 | 1700 | 19700 | 20 | RRU_1 | R9254E_S1800(A8A) | 1234 | VBP_1_6&OF1 | OPT1 | BLU0232_1 | GSM | 502110 |  |  | 1800
gBL00232 | 25324 | 22 | eBL00232NR021B281 | FDD | 4T4R | 247 | 809 | 15.2 | 160 | 29412 | 9360 | 27360 | 10 | RRU_22 | R9264_M7290N(ACA) | 1234 | VBP_1_6&OF5 | OPT1 | BLU0232_2 | GSM | 502110 |  |  | 700
gBL00232 | 25324 | 2 | eBL00232NR021B031 | FDD | 4T4R | 247 | 809 | 15.2 | 160 | 29412 | 1700 | 19700 | 20 | RRU_2 | R9254E_S1800(A8A) | 1234 | VBP_1_6&OF2 | OPT1 | BLU0232_2 | GSM | 502110 |  |  | 1800
gBL00232 | 25324 | 3 | eBL00232NR031B031 | FDD | 4T4R | 246 | 184 | 15.2 | 160 | 29412 | 1700 | 19700 | 20 | RRU_3 | R9254E_S1800(A8A) | 1234 | VBP_1_6&OF3 | OPT1 | BLU0232_3 | GSM | 502110 |  |  | 1800
gBL00233 | 25325 | 21 | eBL00233NR011B281 | FDD | 4T4R | 278 | 566 | 15.2 | 160 | 29412 | 9360 | 27360 | 10 | RRU_21 | R9264_M7290N(ACA) | 1234 | VBP_1_6&OF4 | OPT1 | BLU0233_1 | GSM | 502110 |  |  | 700
gBL00233 | 25325 | 1 | eBL00233NR011B031 | FDD | 4T4R | 278 | 566 | 15.2 | 160 | 29412 | 1700 | 19700 | 20 | RRU_1 | R9254E_S1800(A8A) | 1234 | VBP_1_6&OF1 | OPT1 | BLU0233_1 | GSM | 502110 |  |  | 1800
gBL00233 | 25325 | 2 | eBL00233NR021B031 | FDD | 4T4R | 277 | 296 | 15.2 | 160 | 29412 | 1700 | 19700 | 20 | RRU_2 | R9254E_S1800(A8A) | 1234 | VBP_1_6&OF2 | OPT1 | BLU0233_2 | GSM | 502110 |  |  | 1800
gBL00233 | 25325 | 3 | eBL00233NR031B031 | FDD | 4T4R | 276 | 338 | 15.2 | 160 | 29412 | 1700 | 19700 | 20 | RRU_3 | R9254E_S1800(A8A) | 1234 | VBP_1_6&OF3 | OPT1 | BLU0233_3 | GSM | 502110 |  |  | 1800
gBL00237 | 25326 | 21 | eBL00237NR011B281 | FDD | 4T4R | 204 | 420 | 15.2 | 160 | 29412 | 9360 | 27360 | 10 | RRU_21 | R9264_M7290N(ACA) | 1234 | VBP_1_6&OF4 | OPT1 | BLU0237_1 | GSM | 502110 |  |  | 700
gBL00237 | 25326 | 1 | eBL00237NR011B031 | FDD | 4T4R | 204 | 420 | 15.2 | 160 | 29412 | 1700 | 19700 | 20 | RRU_1 | R9264S_M1821(AAA) | 1234 | VBP_1_6&OF1 | OPT1 | BLU0237_1 | GSM | 502110 |  |  | 1800
gBL00237 | 25326 | 7 | eBL00237NR011B011 | FDD | 4T4R | 204 | 420 | 15.2 | 160 | 29412 | 250 | 18250 | 20 | RRU_1 | R9264S_M1821(AAA) | 1234 | VBP_1_6&OF1 | OPT1 | BLU0237_1 | GSM | 502110 |  |  | 2100
gBL00237 | 25326 | 2 | eBL00237NR021B031 | FDD | 4T4R | 206 | 240 | 15.2 | 160 | 29412 | 1700 | 19700 | 20 | RRU_2 | R9264S_M1821(AAA) | 1234 | VBP_1_6&OF2 | OPT1 | BLU0237_2 | GSM | 502110 |  |  | 1800
gBL00237 | 25326 | 8 | eBL00237NR021B011 | FDD | 4T4R | 206 | 240 | 15.2 | 160 | 29412 | 250 | 18250 | 20 | RRU_2 | R9264S_M1821(AAA) | 1234 | VBP_1_6&OF2 | OPT1 | BLU0237_2 | GSM | 502110 |  |  | 2100
gBL00237 | 25326 | 3 | eBL00237NR031B031 | FDD | 4T4R | 205 | 156 | 15.2 | 160 | 29412 | 1700 | 19700 | 20 | RRU_3 | R9264S_M1821(AAA) | 1234 | VBP_1_6&OF3 | OPT1 | BLU0237_3 | GSM | 502110 |  |  | 1800
gBL00237 | 25326 | 9 | eBL00237NR031B011 | FDD | 4T4R | 205 | 156 | 15.2 | 160 | 29412 | 250 | 18250 | 20 | RRU_3 | R9264S_M1821(AAA) | 1234 | VBP_1_6&OF3 | OPT1 | BLU0237_3 | GSM | 502110 |  |  | 2100
gBL00237 | 25326 | 37 | eBL00237NR01111B011 | FDD | 4T4R | 21 | 682 | 15.2 | 160 | 29412 | 250 | 18250 | 20 | RRU_7 | R9264S_M1821(AAA) | 1234 | VBP_1_6&OF7 | OPT1 | BLU0237-11_1 | GSM | 502110 |  |  | 2100
gBL00237 | 25326 | 31 | eBL00237NR01111B031 | FDD | 4T4R | 21 | 682 | 15.2 | 160 | 29412 | 1700 | 19700 | 20 | RRU_7 | R9264S_M1821(AAA) | 1234 | VBP_1_6&OF7 | OPT1 | BLU0237-11_1 | GSM | 502110 |  |  | 1800
gBL00237 | 25326 | 38 | eBL00237NR01121B011 | FDD | 4T4R | 22 | 42 | 15.2 | 160 | 29412 | 250 | 18250 | 20 | RRU_8 | R9264S_M1821(AAA) | 1234 | VBP_1_6&OF8 | OPT1 | BLU0237-11_2 | GSM | 502110 |  |  | 2100
gBL00237 | 25326 | 32 | eBL00237NR01121B031 | FDD | 4T4R | 22 | 42 | 15.2 | 160 | 29412 | 1700 | 19700 | 20 | RRU_8 | R9264S_M1821(AAA) | 1234 | VBP_1_6&OF8 | OPT1 | BLU0237-11_2 | GSM | 502110 |  |  | 1800
gBL00237 | 25326 | 46 | eBL00237NR01211B031 | FDD | 4T4R | 52 | 620 | 15.2 | 160 | 29412 | 1700 | 19700 | 20 | RRU_9 | R9264S_M1821(AAA) | 1234 | VBP_1_6&OF9 | OPT1 | BLU0237-12_1 | GSM | 502110 |  |  | 1800
gBL00237 | 25326 | 128 | eBL00237NR01211B011 | FDD | 4T4R | 52 | 620 | 15.2 | 160 | 29412 | 250 | 18250 | 20 | RRU_9 | R9264S_M1821(AAA) | 1234 | VBP_1_6&OF9 | OPT1 | BLU0237-12_1 | GSM | 502110 |  |  | 2100
gBL00237 | 25326 | 47 | eBL00237NR01221B031 | FDD | 4T4R | 48 | 117 | 15.2 | 160 | 29412 | 1700 | 19700 | 20 | RRU_5 | R9264S_M1821(AAA) | 1234 | VBP_1_6&OF5 | OPT1 | BLU0237-12_2 | GSM | 502110 |  |  | 1800
gBL00237 | 25326 | 129 | eBL00237NR01221B011 | FDD | 4T4R | 48 | 117 | 15.2 | 160 | 29412 | 250 | 18250 | 20 | RRU_5 | R9264S_M1821(AAA) | 1234 | VBP_1_6&OF5 | OPT1 | BLU0237-12_2 | GSM | 502110 |  |  | 2100
gBL00241 | 25328 | 1 | eBL00241NR011B031 | FDD | 4T4R | 284 | 97 | 15.2 | 160 | 29412 | 1700 | 19700 | 20 | RRU_1 | R9254E_S1800(A8A) | 1234 | VBP_1_6&OF1 | OPT1 | BLU0241_1 | GSM | 502110 |  |  | 1800
gBL00241 | 25328 | 4 | eBL00241NR011B411 | TDD | 4T4R | 284 | 97 | 9.2 | 40 | 29412 | 40390 | 40390 | 20 | AAU_1 | A9651A_S26 | 1-64 | VBP_1_3&OF1 | OPT1 | BLU0241_1 | GSM | 502110 |  |  | 2600_TDD
gBL00241 | 25328 | 13 | eBL00241NR011B412 | TDD | 4T4R | 284 | 97 | 9.2 | 40 | 29412 | 40590 | 40590 | 20 | AAU_1 | A9651A_S26 | 1-64 | VBP_1_3&OF1 | OPT1 | BLU0241_1 | GSM | 502110 |  |  | 2600_TDD
gBL00241 | 25328 | 2 | eBL00241NR021B031 | FDD | 4T4R | 283 | 9 | 15.2 | 160 | 29412 | 1700 | 19700 | 20 | RRU_2 | R9254E_S1800(A8A) | 1234 | VBP_1_6&OF2 | OPT1 | BLU0241_2 | GSM | 502110 |  |  | 1800
gBL00241 | 25328 | 5 | eBL00241NR021B411 | TDD | 4T4R | 283 | 9 | 9.2 | 40 | 29412 | 40390 | 40390 | 20 | AAU_2 | A9651A_S26 | 1-64 | VBP_1_3&OF2 | OPT1 | BLU0241_2 | GSM | 502110 |  |  | 2600_TDD
gBL00241 | 25328 | 14 | eBL00241NR021B412 | TDD | 4T4R | 283 | 9 | 9.2 | 40 | 29412 | 40590 | 40590 | 20 | AAU_2 | A9651A_S26 | 1-64 | VBP_1_3&OF2 | OPT1 | BLU0241_2 | GSM | 502110 |  |  | 2600_TDD
gBL00241 | 25328 | 23 | eBL00241NR031B281 | FDD | 4T4R | 282 | 520 | 15.2 | 160 | 29412 | 9360 | 27360 | 10 | RRU_23 | R9264_M7290N(ACA) | 1234 | VBP_1_6&OF6 | OPT1 | BLU0241_3 | GSM | 502110 |  |  | 700
gBL00241 | 25328 | 3 | eBL00241NR031B031 | FDD | 4T4R | 282 | 520 | 15.2 | 160 | 29412 | 1700 | 19700 | 20 | RRU_3 | R9254E_S1800(A8A) | 1234 | VBP_1_6&OF3 | OPT1 | BLU0241_3 | GSM | 502110 |  |  | 1800
gBL00241 | 25328 | 6 | eBL00241NR031B411 | TDD | 4T4R | 282 | 520 | 9.2 | 40 | 29412 | 40390 | 40390 | 20 | AAU_3 | A9651A_S26 | 1-64 | VBP_1_3&OF3 | OPT1 | BLU0241_3 | GSM | 502110 |  |  | 2600_TDD
gBL00241 | 25328 | 15 | eBL00241NR031B412 | TDD | 4T4R | 282 | 520 | 9.2 | 40 | 29412 | 40590 | 40590 | 20 | AAU_3 | A9651A_S26 | 1-64 | VBP_1_3&OF3 | OPT1 | BLU0241_3 | GSM | 502110 |  |  | 2600_TDD
gBL00246 | 25329 | 1 | eBL00246NR011B031 | FDD | 4T4R | 225 | 636 | 15.2 | 160 | 29412 | 1700 | 19700 | 20 | RRU_1 | R9264S_M1821(AAA) | 1234 | VBP_1_6&OF1 | OPT1 | BLU0246_1 | GSM | 502110 |  |  | 1800
gBL00246 | 25329 | 7 | eBL00246NR011B011 | FDD | 4T4R | 225 | 636 | 15.2 | 160 | 29412 | 250 | 18250 | 20 | RRU_1 | R9264S_M1821(AAA) | 1234 | VBP_1_6&OF1 | OPT1 | BLU0246_1 | GSM | 502110 |  |  | 2100
gBL00246 | 25329 | 2 | eBL00246NR021B031 | FDD | 4T4R | 227 | 6 | 15.2 | 160 | 29412 | 1700 | 19700 | 20 | RRU_2 | R9254E_S1800(A8A) | 1234 | VBP_1_6&OF2 | OPT1 | BLU0246_2 | GSM | 502110 |  |  | 1800
gBL00246 | 25329 | 3 | eBL00246NR031B031 | FDD | 4T4R | 226 | 276 | 15.2 | 160 | 29412 | 1700 | 19700 | 20 | RRU_3 | R9254E_S1800(A8A) | 1234 | VBP_1_6&OF3 | OPT1 | BLU0246_3 | GSM | 502110 |  |  | 1800
gBL00247 | 25330 | 1 | eBL00247NR011B031 | FDD | 4T4R | 81 | 389 | 15.2 | 160 | 29412 | 1700 | 19700 | 20 | RRU_1 | R9254E_S1800(A8A) | 1234 | VBP_1_6&OF1 | OPT1 | BLU0247_1 | GSM | 502110 |  |  | 1800
gBL00247 | 25330 | 2 | eBL00247NR021B031 | FDD | 4T4R | 83 | 515 | 15.2 | 160 | 29412 | 1700 | 19700 | 20 | RRU_2 | R9254E_S1800(A8A) | 1234 | VBP_1_6&OF2 | OPT1 | BLU0247_2 | GSM | 502110 |  |  | 1800
gBL00247 | 25330 | 3 | eBL00247NR031B031 | FDD | 4T4R | 82 | 312 | 15.2 | 160 | 29412 | 1700 | 19700 | 20 | RRU_3 | R9254E_S1800(A8A) | 1234 | VBP_1_6&OF3 | OPT1 | BLU0247_3 | GSM | 502110 |  |  | 1800
gBL00247 | 25330 | 31 | eBL00247NR01111B031 | FDD | 2T2R | 132 | 646 | 15.2 | 80 | 29412 | 1700 | 19700 | 20 | RRU_7 | R9264S_M1821(AAA) | 12 | VBP_1_6&OF7 | OPT1 | BLU0247-11_1 | GSM | 502110 |  |  | 1800
gBL00247 | 25330 | 37 | eBL00247NR01111B011 | FDD | 2T2R | 132 | 646 | 15.2 | 80 | 29412 | 250 | 18250 | 20 | RRU_7 | R9264S_M1821(AAA) | 12 | VBP_1_6&OF7 | OPT1 | BLU0247-11_1 | GSM | 502110 |  |  | 2100
gBL00247 | 25330 | 32 | eBL00247NR01121B031 | FDD | 2T2R | 133 | 557 | 15.2 | 80 | 29412 | 1700 | 19700 | 20 | RRU_7 | R9264S_M1821(AAA) | 34 | VBP_1_6&OF7 | OPT1 | BLU0247-11_2 | GSM | 502110 |  |  | 1800
gBL00247 | 25330 | 38 | eBL00247NR01121B011 | FDD | 2T2R | 133 | 557 | 15.2 | 80 | 29412 | 250 | 18250 | 20 | RRU_7 | R9264S_M1821(AAA) | 34 | VBP_1_6&OF7 | OPT1 | BLU0247-11_2 | GSM | 502110 |  |  | 2100
gBL00249 | 25333 | 21 | eBL00249NR011B281 | FDD | 2T2R | 149 | 108 | 15.2 | 80 | 29412 | 9360 | 27360 | 10 | RRU_21 | R9264_M7290N(ACA) | 12 | VBP_1_6&OF4 | OPT1 | BLU0249_1 | GSM | 502110 |  |  | 700
gBL00249 | 25333 | 1 | eBL00249NR011B031 | FDD | 4T4R | 149 | 108 | 15.2 | 160 | 29412 | 1700 | 19700 | 20 | RRU_1 | R9264S_M1821(AAA) | 1234 | VBP_1_6&OF1 | OPT1 | BLU0249_1 | GSM | 502110 |  |  | 1800
gBL00249 | 25333 | 7 | eBL00249NR011B011 | FDD | 4T4R | 149 | 108 | 15.2 | 160 | 29412 | 250 | 18250 | 20 | RRU_1 | R9264S_M1821(AAA) | 1234 | VBP_1_6&OF1 | OPT1 | BLU0249_1 | GSM | 502110 |  |  | 2100
gBL00249 | 25333 | 22 | eBL00249NR021B281 | FDD | 2T2R | 148 | 606 | 15.2 | 80 | 29412 | 9360 | 27360 | 10 | RRU_21 | R9264_M7290N(ACA) | 34 | VBP_1_6&OF4 | OPT1 | BLU0249_2 | GSM | 502110 |  |  | 700
gBL00249 | 25333 | 2 | eBL00249NR021B031 | FDD | 4T4R | 148 | 606 | 15.2 | 160 | 29412 | 1700 | 19700 | 20 | RRU_2 | R9264S_M1821(AAA) | 1234 | VBP_1_6&OF2 | OPT1 | BLU0249_2 | GSM | 502110 |  |  | 1800
gBL00249 | 25333 | 8 | eBL00249NR021B011 | FDD | 4T4R | 148 | 606 | 15.2 | 160 | 29412 | 250 | 18250 | 20 | RRU_2 | R9264S_M1821(AAA) | 1234 | VBP_1_6&OF2 | OPT1 | BLU0249_2 | GSM | 502110 |  |  | 2100
gBL00249 | 25333 | 3 | eBL00249NR031B031 | FDD | 4T4R | 147 | 578 | 15.2 | 160 | 29412 | 1700 | 19700 | 20 | RRU_3 | R9264S_M1821(AAA) | 1234 | VBP_1_6&OF3 | OPT1 | BLU0249_3 | GSM | 502110 |  |  | 1800
gBL00249 | 25333 | 9 | eBL00249NR031B011 | FDD | 4T4R | 147 | 578 | 15.2 | 160 | 29412 | 250 | 18250 | 20 | RRU_3 | R9264S_M1821(AAA) | 1234 | VBP_1_6&OF3 | OPT1 | BLU0249_3 | GSM | 502110 |  |  | 2100
gBL00250 | 25334 | 1 | eBL00250NR011B031 | FDD | 4T4R | 168 | 34 | 15.2 | 160 | 29412 | 1700 | 19700 | 20 | RRU_1 | R9254E_S1800(A8A) | 1234 | VBP_1_6&OF1 | OPT1 | BLU0250_1 | GSM | 502110 |  |  | 1800
gBL00250 | 25334 | 2 | eBL00250NR021B031 | FDD | 4T4R | 170 | 144 | 15.2 | 160 | 29412 | 1700 | 19700 | 20 | RRU_2 | R9264S_M1821(AAA) | 1234 | VBP_1_6&OF2 | OPT1 | BLU0250_2 | GSM | 502110 |  |  | 1800
gBL00250 | 25334 | 8 | eBL00250NR021B011 | FDD | 4T4R | 170 | 144 | 15.2 | 160 | 29412 | 250 | 18250 | 20 | RRU_2 | R9264S_M1821(AAA) | 1234 | VBP_1_6&OF2 | OPT1 | BLU0250_2 | GSM | 502110 |  |  | 2100
gBL00250 | 25334 | 3 | eBL00250NR031B031 | FDD | 4T4R | 169 | 63 | 15.2 | 160 | 29412 | 1700 | 19700 | 20 | RRU_3 | R9264S_M1821(AAA) | 1234 | VBP_1_6&OF3 | OPT1 | BLU0250_3 | GSM | 502110 |  |  | 1800
gBL00250 | 25334 | 9 | eBL00250NR031B011 | FDD | 4T4R | 169 | 63 | 15.2 | 160 | 29412 | 250 | 18250 | 20 | RRU_3 | R9264S_M1821(AAA) | 1234 | VBP_1_6&OF3 | OPT1 | BLU0250_3 | GSM | 502110 |  |  | 2100
gBL00251 | 25335 | 1 | eBL00251NR011B031 | FDD | 4T4R | 249 | 510 | 15.2 | 160 | 29412 | 1700 | 19700 | 20 | RRU_1 | R9254E_S1800(A8A) | 1234 | VBP_1_6&OF1 | OPT1 | BLU0251_1 | GSM | 502110 |  |  | 1800
gBL00251 | 25335 | 2 | eBL00251NR021B031 | FDD | 4T4R | 251 | 53 | 15.2 | 160 | 29412 | 1700 | 19700 | 20 | RRU_2 | R9254E_S1800(A8A) | 1234 | VBP_1_6&OF2 | OPT1 | BLU0251_2 | GSM | 502110 |  |  | 1800
gBL00251 | 25335 | 3 | eBL00251NR031B031 | FDD | 4T4R | 250 | 406 | 15.2 | 160 | 29412 | 1700 | 19700 | 20 | RRU_3 | R9264S_M1821(AAA) | 1234 | VBP_1_6&OF3 | OPT1 | BLU0251_3 | GSM | 502110 |  |  | 1800
gBL00251 | 25335 | 9 | eBL00251NR031B011 | FDD | 4T4R | 250 | 406 | 15.2 | 160 | 29412 | 250 | 18250 | 20 | RRU_3 | R9264S_M1821(AAA) | 1234 | VBP_1_6&OF3 | OPT1 | BLU0251_3 | GSM | 502110 |  |  | 2100
gBL00251 | 25335 | 31 | eBL00251NR01111B031 | FDD | 2T2R | 197 | 658 | 15.2 | 80 | 29412 | 1700 | 19700 | 20 | RRU_7 | R9264S_M1821(AAA) | 12 | VBP_1_6&OF7 | OPT1 | BLU0251-11_1 | GSM | 502110 |  |  | 1800
gBL00251 | 25335 | 37 | eBL00251NR01111B011 | FDD | 2T2R | 197 | 658 | 15.2 | 80 | 29412 | 250 | 18250 | 20 | RRU_7 | R9264S_M1821(AAA) | 12 | VBP_1_6&OF7 | OPT1 | BLU0251-11_1 | GSM | 502110 |  |  | 2100
gBL00251 | 25335 | 32 | eBL00251NR01121B031 | FDD | 2T2R | 196 | 588 | 15.2 | 80 | 29412 | 1700 | 19700 | 20 | RRU_7 | R9264S_M1821(AAA) | 34 | VBP_1_6&OF7 | OPT1 | BLU0251-11_2 | GSM | 502110 |  |  | 1800
gBL00251 | 25335 | 38 | eBL00251NR01121B011 | FDD | 2T2R | 196 | 588 | 15.2 | 80 | 29412 | 250 | 18250 | 20 | RRU_7 | R9264S_M1821(AAA) | 34 | VBP_1_6&OF7 | OPT1 | BLU0251-11_2 | GSM | 502110 |  |  | 2100
gBL00253 | 25338 | 1 | eBL00253NR011B031 | FDD | 4T4R | 108 | 180 | 15.2 | 160 | 29412 | 1700 | 19700 | 20 | RRU_1 | R9254E_S1800(A8A) | 1234 | VBP_1_6&OF1 | OPT1 | BLU0253_1 | GSM | 502110 |  |  | 1800
gBL00253 | 25338 | 22 | eBL00253NR021B281 | FDD | 4T4R | 110 | 286 | 15.2 | 160 | 29412 | 9360 | 27360 | 10 | RRU_22 | R9264_M7290N(ACA) | 1234 | VBP_1_6&OF5 | OPT1 | BLU0253_2 | GSM | 502110 |  |  | 700
gBL00253 | 25338 | 2 | eBL00253NR021B031 | FDD | 4T4R | 110 | 286 | 15.2 | 160 | 29412 | 1700 | 19700 | 20 | RRU_2 | R9254E_S1800(A8A) | 1234 | VBP_1_6&OF2 | OPT1 | BLU0253_2 | GSM | 502110 |  |  | 1800
gBL00253 | 25338 | 5 | eBL00253NR021B411 | TDD | 4T4R | 110 | 286 | 9.2 | 40 | 29412 | 40390 | 40390 | 20 | AAU_2 | A9651A_S26 | 1-64 | VBP_1_3&OF2 | OPT1 | BLU0253_2 | GSM | 502110 |  |  | 2600_TDD
gBL00253 | 25338 | 14 | eBL00253NR021B412 | TDD | 4T4R | 110 | 286 | 9.2 | 40 | 29412 | 40590 | 40590 | 20 | AAU_2 | A9651A_S26 | 1-64 | VBP_1_3&OF2 | OPT1 | BLU0253_2 | GSM | 502110 |  |  | 2600_TDD
gBL00253 | 25338 | 3 | eBL00253NR031B031 | FDD | 4T4R | 109 | 224 | 15.2 | 160 | 29412 | 1700 | 19700 | 20 | RRU_3 | R9254E_S1800(A8A) | 1234 | VBP_1_6&OF3 | OPT1 | BLU0253_3 | GSM | 502110 |  |  | 1800
gBL00253 | 25338 | 6 | eBL00253NR031B411 | TDD | 4T4R | 109 | 224 | 9.2 | 40 | 29412 | 40390 | 40390 | 20 | AAU_3 | A9651A_S26 | 1-64 | VBP_1_3&OF3 | OPT1 | BLU0253_3 | GSM | 502110 |  |  | 2600_TDD
gBL00253 | 25338 | 15 | eBL00253NR031B412 | TDD | 4T4R | 109 | 224 | 9.2 | 40 | 29412 | 40590 | 40590 | 20 | AAU_3 | A9651A_S26 | 1-64 | VBP_1_3&OF3 | OPT1 | BLU0253_3 | GSM | 502110 |  |  | 2600_TDD
gBL00255 | 25339 | 1 | eBL00255NR011B031 | FDD | 4T4R | 355 | 689 | 15.2 | 160 | 29412 | 1700 | 19700 | 20 | RRU_1 | R9264S_M1821(AAA) | 1234 | VBP_1_6&OF1 | OPT1 | BLU0255_1 | GSM | 502110 |  |  | 1800
gBL00255 | 25339 | 7 | eBL00255NR011B011 | FDD | 4T4R | 355 | 689 | 15.2 | 160 | 29412 | 250 | 18250 | 20 | RRU_1 | R9264S_M1821(AAA) | 1234 | VBP_1_6&OF1 | OPT1 | BLU0255_1 | GSM | 502110 |  |  | 2100
gBL00255 | 25339 | 22 | eBL00255NR021B281 | FDD | 2T2R | 354 | 416 | 15.2 | 80 | 29412 | 9360 | 27360 | 10 | RRU_22 | R9264_M7290N(ACA) | 12 | VBP_1_6&OF5 | OPT1 | BLU0255_2 | GSM | 502110 |  |  | 700
gBL00255 | 25339 | 2 | eBL00255NR021B031 | FDD | 4T4R | 354 | 416 | 15.2 | 160 | 29412 | 1700 | 19700 | 20 | RRU_2 | R9264S_M1821(AAA) | 1234 | VBP_1_6&OF2 | OPT1 | BLU0255_2 | GSM | 502110 |  |  | 1800
gBL00255 | 25339 | 8 | eBL00255NR021B011 | FDD | 4T4R | 354 | 416 | 15.2 | 160 | 29412 | 250 | 18250 | 20 | RRU_2 | R9264S_M1821(AAA) | 1234 | VBP_1_6&OF2 | OPT1 | BLU0255_2 | GSM | 502110 |  |  | 2100
gBL00255 | 25339 | 23 | eBL00255NR031B281 | FDD | 2T2R | 356 | 336 | 15.2 | 80 | 29412 | 9360 | 27360 | 10 | RRU_22 | R9264_M7290N(ACA) | 34 | VBP_1_6&OF5 | OPT1 | BLU0255_3 | GSM | 502110 |  |  | 700
gBL00255 | 25339 | 3 | eBL00255NR031B031 | FDD | 4T4R | 356 | 336 | 15.2 | 160 | 29412 | 1700 | 19700 | 20 | RRU_3 | R9264S_M1821(AAA) | 1234 | VBP_1_6&OF3 | OPT1 | BLU0255_3 | GSM | 502110 |  |  | 1800
gBL00255 | 25339 | 9 | eBL00255NR031B011 | FDD | 4T4R | 356 | 336 | 15.2 | 160 | 29412 | 250 | 18250 | 20 | RRU_3 | R9264S_M1821(AAA) | 1234 | VBP_1_6&OF3 | OPT1 | BLU0255_3 | GSM | 502110 |  |  | 2100
gBL00256 | 25340 | 1 | eBL00256NR011B031 | FDD | 4T4R | 74 | 463 | 15.2 | 160 | 29412 | 1700 | 19700 | 20 | RRU_1 | R9264S_M1821(AAA) | 1234 | VBP_1_6&OF1 | OPT1 | BLU0256_1 | GSM | 502110 |  |  | 1800
gBL00256 | 25340 | 7 | eBL00256NR011B011 | FDD | 4T4R | 74 | 463 | 15.2 | 160 | 29412 | 250 | 18250 | 20 | RRU_1 | R9264S_M1821(AAA) | 1234 | VBP_1_6&OF1 | OPT1 | BLU0256_1 | GSM | 502110 |  |  | 2100
gBL00256 | 25340 | 22 | eBL00256NR021B281 | FDD | 4T4R | 73 | 12 | 15.2 | 160 | 29412 | 9360 | 27360 | 10 | RRU_22 | R9264_M7290N(ACA) | 1234 | VBP_1_6&OF5 | OPT1 | BLU0256_2 | GSM | 502110 |  |  | 700
gBL00256 | 25340 | 2 | eBL00256NR021B031 | FDD | 4T4R | 73 | 12 | 15.2 | 160 | 29412 | 1700 | 19700 | 20 | RRU_2 | R9264S_M1821(AAA) | 1234 | VBP_1_6&OF2 | OPT1 | BLU0256_2 | GSM | 502110 |  |  | 1800
gBL00256 | 25340 | 8 | eBL00256NR021B011 | FDD | 4T4R | 73 | 12 | 15.2 | 160 | 29412 | 250 | 18250 | 20 | RRU_2 | R9264S_M1821(AAA) | 1234 | VBP_1_6&OF2 | OPT1 | BLU0256_2 | GSM | 502110 |  |  | 2100
gBL00256 | 25340 | 23 | eBL00256NR031B281 | FDD | 4T4R | 72 | 568 | 15.2 | 160 | 29412 | 9360 | 27360 | 10 | RRU_23 | R9264_M7290N(ACA) | 1234 | VBP_1_6&OF6 | OPT1 | BLU0256_3 | GSM | 502110 |  |  | 700
gBL00256 | 25340 | 3 | eBL00256NR031B031 | FDD | 4T4R | 72 | 568 | 15.2 | 160 | 29412 | 1700 | 19700 | 20 | RRU_3 | R9264S_M1821(AAA) | 1234 | VBP_1_6&OF3 | OPT1 | BLU0256_3 | GSM | 502110 |  |  | 1800
gBL00256 | 25340 | 9 | eBL00256NR031B011 | FDD | 4T4R | 72 | 568 | 15.2 | 160 | 29412 | 250 | 18250 | 20 | RRU_3 | R9264S_M1821(AAA) | 1234 | VBP_1_6&OF3 | OPT1 | BLU0256_3 | GSM | 502110 |  |  | 2100
gBL00258 | 25342 | 1 | eBL00258NR011B031 | FDD | 4T4R | 231 | 186 | 15.2 | 160 | 29412 | 1700 | 19700 | 20 | RRU_1 | R9264S_M1821(AAA) | 1234 | VBP_1_6&OF1 | OPT1 | BLU0258_1 | GSM | 502110 |  |  | 1800
gBL00258 | 25342 | 7 | eBL00258NR011B011 | FDD | 4T4R | 231 | 186 | 15.2 | 160 | 29412 | 250 | 18250 | 20 | RRU_1 | R9264S_M1821(AAA) | 1234 | VBP_1_6&OF1 | OPT1 | BLU0258_1 | GSM | 502110 |  |  | 2100
gBL00258 | 25342 | 2 | eBL00258NR021B031 | FDD | 4T4R | 233 | 730 | 15.2 | 160 | 29412 | 1700 | 19700 | 20 | RRU_2 | R9264S_M1821(AAA) | 1234 | VBP_1_6&OF2 | OPT1 | BLU0258_2 | GSM | 502110 |  |  | 1800
gBL00258 | 25342 | 8 | eBL00258NR021B011 | FDD | 4T4R | 233 | 730 | 15.2 | 160 | 29412 | 250 | 18250 | 20 | RRU_2 | R9264S_M1821(AAA) | 1234 | VBP_1_6&OF2 | OPT1 | BLU0258_2 | GSM | 502110 |  |  | 2100
gBL00258 | 25342 | 3 | eBL00258NR031B031 | FDD | 4T4R | 232 | 283 | 15.2 | 160 | 29412 | 1700 | 19700 | 20 | RRU_3 | R9254E_S1800(A8A) | 1234 | VBP_1_6&OF3 | OPT1 | BLU0258_3 | GSM | 502110 |  |  | 1800
gBL00259 | 25343 | 1 | eBL00259NR011B031 | FDD | 4T4R | 363 | 306 | 15.2 | 160 | 29412 | 1700 | 19700 | 20 | RRU_1 | R9264S_M1821(AAA) | 1234 | VBP_1_6&OF1 | OPT1 | BLU0259_1 | GSM | 502110 |  |  | 1800
gBL00259 | 25343 | 7 | eBL00259NR011B011 | FDD | 4T4R | 363 | 306 | 15.2 | 160 | 29412 | 250 | 18250 | 20 | RRU_1 | R9264S_M1821(AAA) | 1234 | VBP_1_6&OF1 | OPT1 | BLU0259_1 | GSM | 502110 |  |  | 2100
gBL00259 | 25343 | 2 | eBL00259NR021B031 | FDD | 4T4R | 365 | 678 | 15.2 | 160 | 29412 | 1700 | 19700 | 20 | RRU_2 | R9264S_M1821(AAA) | 1234 | VBP_1_6&OF2 | OPT1 | BLU0259_2 | GSM | 502110 |  |  | 1800
gBL00259 | 25343 | 8 | eBL00259NR021B011 | FDD | 4T4R | 365 | 678 | 15.2 | 160 | 29412 | 250 | 18250 | 20 | RRU_2 | R9264S_M1821(AAA) | 1234 | VBP_1_6&OF2 | OPT1 | BLU0259_2 | GSM | 502110 |  |  | 2100
gBL00259 | 25343 | 23 | eBL00259NR031B281 | FDD | 4T4R | 364 | 280 | 15.2 | 160 | 29412 | 9360 | 27360 | 10 | RRU_23 | R9264_M7290N(ACA) | 1234 | VBP_1_6&OF6 | OPT1 | BLU0259_3 | GSM | 502110 |  |  | 700
gBL00259 | 25343 | 3 | eBL00259NR031B031 | FDD | 4T4R | 364 | 280 | 15.2 | 160 | 29412 | 1700 | 19700 | 20 | RRU_3 | R9264S_M1821(AAA) | 1234 | VBP_1_6&OF3 | OPT1 | BLU0259_3 | GSM | 502110 |  |  | 1800
gBL00259 | 25343 | 9 | eBL00259NR031B011 | FDD | 4T4R | 364 | 280 | 15.2 | 160 | 29412 | 250 | 18250 | 20 | RRU_3 | R9264S_M1821(AAA) | 1234 | VBP_1_6&OF3 | OPT1 | BLU0259_3 | GSM | 502110 |  |  | 2100
gBL00259 | 25343 | 31 | eBL00259NR01111B031 | FDD | 2T2R | 91 | 620 | 15.2 | 80 | 29412 | 1700 | 19700 | 20 | RRU_7 | R9254E_S1800(A8A) | 12 | VBP_1_6&OF7 | OPT1 | BLU0259-11_1 | GSM | 502110 |  |  | 1800
gBL00259 | 25343 | 128 | eBL00259NR01111B281 | FDD | 4T4R | 91 | 620 | 15.2 | 160 | 29412 | 9360 | 27360 | 10 | RRU_24 | R9264_M7290N(ACA) | 1234 | VBP_1_6&OF8 | OPT1 | BLU0259-11_1 | GSM | 502110 |  |  | 700
gBL00259 | 25343 | 32 | eBL00259NR01121B031 | FDD | 2T2R | 92 | 396 | 15.2 | 80 | 29412 | 1700 | 19700 | 20 | RRU_7 | R9254E_S1800(A8A) | 34 | VBP_1_6&OF7 | OPT1 | BLU0259-11_2 | GSM | 502110 |  |  | 1800
gBL00260 | 25345 | 21 | eBL00260NR011B281 | FDD | 2T2R | 382 | 646 | 15.2 | 80 | 29412 | 9360 | 27360 | 10 | RRU_21 | R9264_M7290N(ACA) | 12 | VBP_1_6&OF4 | OPT1 | BLU0260_1 | GSM | 502110 |  |  | 700
gBL00260 | 25345 | 1 | eBL00260NR011B031 | FDD | 4T4R | 382 | 646 | 15.2 | 160 | 29412 | 1700 | 19700 | 20 | RRU_1 | R9264S_M1821(AAA) | 1234 | VBP_1_6&OF1 | OPT1 | BLU0260_1 | GSM | 502110 |  |  | 1800
gBL00260 | 25345 | 7 | eBL00260NR011B011 | FDD | 4T4R | 382 | 646 | 15.2 | 160 | 29412 | 250 | 18250 | 20 | RRU_1 | R9264S_M1821(AAA) | 1234 | VBP_1_6&OF1 | OPT1 | BLU0260_1 | GSM | 502110 |  |  | 2100
gBL00260 | 25345 | 2 | eBL00260NR021B031 | FDD | 4T4R | 381 | 824 | 15.2 | 160 | 29412 | 1700 | 19700 | 20 | RRU_2 | R9264S_M1821(AAA) | 1234 | VBP_1_6&OF2 | OPT1 | BLU0260_2 | GSM | 502110 |  |  | 1800
gBL00260 | 25345 | 8 | eBL00260NR021B011 | FDD | 4T4R | 381 | 824 | 15.2 | 160 | 29412 | 250 | 18250 | 20 | RRU_2 | R9264S_M1821(AAA) | 1234 | VBP_1_6&OF2 | OPT1 | BLU0260_2 | GSM | 502110 |  |  | 2100
gBL00260 | 25345 | 23 | eBL00260NR031B281 | FDD | 2T2R | 383 | 552 | 15.2 | 80 | 29412 | 9360 | 27360 | 10 | RRU_21 | R9264_M7290N(ACA) | 34 | VBP_1_6&OF4 | OPT1 | BLU0260_3 | GSM | 502110 |  |  | 700
gBL00260 | 25345 | 3 | eBL00260NR031B031 | FDD | 4T4R | 383 | 552 | 15.2 | 160 | 29412 | 1700 | 19700 | 20 | RRU_3 | R9264S_M1821(AAA) | 1234 | VBP_1_6&OF3 | OPT1 | BLU0260_3 | GSM | 502110 |  |  | 1800
gBL00260 | 25345 | 9 | eBL00260NR031B011 | FDD | 4T4R | 383 | 552 | 15.2 | 160 | 29412 | 250 | 18250 | 20 | RRU_3 | R9264S_M1821(AAA) | 1234 | VBP_1_6&OF3 | OPT1 | BLU0260_3 | GSM | 502110 |  |  | 2100
gBL00260 | 25345 | 37 | eBL00260NR01111B011 | FDD | 4T4R | 377 | 146 | 15.2 | 160 | 29412 | 250 | 18250 | 20 | RRU_7 | R9264S_M1821(AAA) | 1234 | VBP_1_6&OF7 | OPT1 | BLU0260-11_1 | GSM | 502110 |  |  | 2100
gBL00260 | 25345 | 31 | eBL00260NR01111B031 | FDD | 4T4R | 377 | 146 | 15.2 | 160 | 29412 | 1700 | 19700 | 20 | RRU_7 | R9264S_M1821(AAA) | 1234 | VBP_1_6&OF7 | OPT1 | BLU0260-11_1 | GSM | 502110 |  |  | 1800
gBL00280 | 25347 | 1 | eBL00280NR011B031 | FDD | 4T4R | 3 | 762 | 15.2 | 160 | 29412 | 1700 | 19700 | 20 | RRU_1 | R9264S_M1821(AAA) | 1234 | VBP_1_6&OF1 | OPT1 | BLU0280_1 | GSM | 502110 |  |  | 1800
gBL00280 | 25347 | 7 | eBL00280NR011B011 | FDD | 4T4R | 3 | 762 | 15.2 | 160 | 29412 | 250 | 18250 | 20 | RRU_1 | R9264S_M1821(AAA) | 1234 | VBP_1_6&OF1 | OPT1 | BLU0280_1 | GSM | 502110 |  |  | 2100
gBL00280 | 25347 | 22 | eBL00280NR021B281 | FDD | 4T4R | 5 | 428 | 15.2 | 160 | 29412 | 9360 | 27360 | 10 | RRU_22 | R9264_M7290N(ACA) | 1234 | VBP_1_6&OF5 | OPT1 | BLU0280_2 | GSM | 502110 |  |  | 700
gBL00280 | 25347 | 2 | eBL00280NR021B031 | FDD | 4T4R | 5 | 428 | 15.2 | 160 | 29412 | 1700 | 19700 | 20 | RRU_2 | R9264S_M1821(AAA) | 1234 | VBP_1_6&OF2 | OPT1 | BLU0280_2 | GSM | 502110 |  |  | 1800
gBL00280 | 25347 | 8 | eBL00280NR021B011 | FDD | 4T4R | 5 | 428 | 15.2 | 160 | 29412 | 250 | 18250 | 20 | RRU_2 | R9264S_M1821(AAA) | 1234 | VBP_1_6&OF2 | OPT1 | BLU0280_2 | GSM | 502110 |  |  | 2100
gBL00280 | 25347 | 23 | eBL00280NR031B281 | FDD | 4T4R | 4 | 290 | 15.2 | 160 | 29412 | 9360 | 27360 | 10 | RRU_23 | R9264_M7290N(ACA) | 1234 | VBP_1_6&OF6 | OPT1 | BLU0280_3 | GSM | 502110 |  |  | 700
gBL00280 | 25347 | 3 | eBL00280NR031B031 | FDD | 4T4R | 4 | 290 | 15.2 | 160 | 29412 | 1700 | 19700 | 20 | RRU_3 | R9264S_M1821(AAA) | 1234 | VBP_1_6&OF3 | OPT1 | BLU0280_3 | GSM | 502110 |  |  | 1800
gBL00280 | 25347 | 9 | eBL00280NR031B011 | FDD | 4T4R | 4 | 290 | 15.2 | 160 | 29412 | 250 | 18250 | 20 | RRU_3 | R9264S_M1821(AAA) | 1234 | VBP_1_6&OF3 | OPT1 | BLU0280_3 | GSM | 502110 |  |  | 2100
gBL00340 | 25348 | 1 | eBL00340NR011B031 | FDD | 4T4R | 450 | 77 | 15.2 | 160 | 29412 | 1700 | 19700 | 20 | RRU_1 | R9254E_S1800(A8A) | 1234 | VBP_1_6&OF1 | OPT1 | BLU0340_1 | GSM | 502110 |  |  | 1800
gBL00340 | 25348 | 2 | eBL00340NR021B031 | FDD | 4T4R | 452 | 609 | 15.2 | 160 | 29412 | 1700 | 19700 | 20 | RRU_2 | R9254E_S1800(A8A) | 1234 | VBP_1_6&OF2 | OPT1 | BLU0340_2 | GSM | 502110 |  |  | 1800
gBL00340 | 25348 | 3 | eBL00340NR031B031 | FDD | 4T4R | 451 | 389 | 15.2 | 160 | 29412 | 1700 | 19700 | 20 | RRU_3 | R9254E_S1800(A8A) | 1234 | VBP_1_6&OF3 | OPT1 | BLU0340_3 | GSM | 502110 |  |  | 1800
gBL00389 | 25350 | 21 | eBL00389NR011B281 | FDD | 4T4R | 207 | 542 | 15.2 | 160 | 29412 | 9360 | 27360 | 10 | RRU_21 | R9264_M7290N(ACA) | 1234 | VBP_1_6&OF4 | OPT1 | BLU0389_1 | GSM | 502110 |  |  | 700
gBL00389 | 25350 | 1 | eBL00389NR011B031 | FDD | 4T4R | 207 | 542 | 15.2 | 160 | 29412 | 1700 | 19700 | 20 | RRU_1 | R9254E_S1800(A8A) | 1234 | VBP_1_6&OF1 | OPT1 | BLU0389_1 | GSM | 502110 |  |  | 1800
gBL00389 | 25350 | 2 | eBL00389NR021B031 | FDD | 4T4R | 209 | 331 | 15.2 | 160 | 29412 | 1700 | 19700 | 20 | RRU_2 | R9254E_S1800(A8A) | 1234 | VBP_1_6&OF2 | OPT1 | BLU0389_2 | GSM | 502110 |  |  | 1800
gBL00389 | 25350 | 23 | eBL00389NR031B281 | FDD | 4T4R | 208 | 494 | 15.2 | 160 | 29412 | 9360 | 27360 | 10 | RRU_23 | R9264_M7290N(ACA) | 1234 | VBP_1_6&OF6 | OPT1 | BLU0389_3 | GSM | 502110 |  |  | 700
gBL00389 | 25350 | 3 | eBL00389NR031B031 | FDD | 4T4R | 208 | 494 | 15.2 | 160 | 29412 | 1700 | 19700 | 20 | RRU_3 | R9254E_S1800(A8A) | 1234 | VBP_1_6&OF3 | OPT1 | BLU0389_3 | GSM | 502110 |  |  | 1800
gBL00400 | 25351 | 21 | eBL00400NR011B281 | FDD | 4T4R | 228 | 16 | 15.2 | 160 | 29412 | 9360 | 27360 | 10 | RRU_21 | R9264_M7290N(ACA) | 1234 | VBP_1_6&OF4 | OPT1 | BLU0400_1 | GSM | 502110 |  |  | 700
gBL00400 | 25351 | 1 | eBL00400NR011B031 | FDD | 4T4R | 228 | 16 | 15.2 | 160 | 29412 | 1700 | 19700 | 20 | RRU_1 | R9264S_M1821(AAA) | 1234 | VBP_1_6&OF1 | OPT1 | BLU0400_1 | GSM | 502110 |  |  | 1800
gBL00400 | 25351 | 7 | eBL00400NR011B011 | FDD | 4T4R | 228 | 16 | 15.2 | 160 | 29412 | 250 | 18250 | 20 | RRU_1 | R9264S_M1821(AAA) | 1234 | VBP_1_6&OF1 | OPT1 | BLU0400_1 | GSM | 502110 |  |  | 2100
gBL00400 | 25351 | 22 | eBL00400NR021B281 | FDD | 4T4R | 308 | 828 | 15.2 | 160 | 29412 | 9360 | 27360 | 10 | RRU_22 | R9264_M7290N(ACA) | 1234 | VBP_1_6&OF5 | OPT1 | BLU0400_2 | GSM | 502110 |  |  | 700
gBL00400 | 25351 | 2 | eBL00400NR021B031 | FDD | 4T4R | 308 | 828 | 15.2 | 160 | 29412 | 1700 | 19700 | 20 | RRU_2 | R9264S_M1821(AAA) | 1234 | VBP_1_6&OF2 | OPT1 | BLU0400_2 | GSM | 502110 |  |  | 1800
gBL00400 | 25351 | 8 | eBL00400NR021B011 | FDD | 4T4R | 308 | 828 | 15.2 | 160 | 29412 | 250 | 18250 | 20 | RRU_2 | R9264S_M1821(AAA) | 1234 | VBP_1_6&OF2 | OPT1 | BLU0400_2 | GSM | 502110 |  |  | 2100
gBL00400 | 25351 | 23 | eBL00400NR031B281 | FDD | 4T4R | 307 | 158 | 15.2 | 160 | 29412 | 9360 | 27360 | 10 | RRU_23 | R9264_M7290N(ACA) | 1234 | VBP_1_6&OF6 | OPT1 | BLU0400_3 | GSM | 502110 |  |  | 700
gBL00400 | 25351 | 3 | eBL00400NR031B031 | FDD | 4T4R | 307 | 158 | 15.2 | 160 | 29412 | 1700 | 19700 | 20 | RRU_3 | R9264S_M1821(AAA) | 1234 | VBP_1_6&OF3 | OPT1 | BLU0400_3 | GSM | 502110 |  |  | 1800
gBL00400 | 25351 | 9 | eBL00400NR031B011 | FDD | 4T4R | 307 | 158 | 15.2 | 160 | 29412 | 250 | 18250 | 20 | RRU_3 | R9264S_M1821(AAA) | 1234 | VBP_1_6&OF3 | OPT1 | BLU0400_3 | GSM | 502110 |  |  | 2100
gBL00401 | 25352 | 1 | eBL00401NR011B031 | FDD | 4T4R | 165 | 681 | 15.2 | 160 | 29412 | 1700 | 19700 | 20 | RRU_1 | R9264S_M1821(AAA) | 1234 | VBP_1_6&OF1 | OPT1 | BLU0401_1 | GSM | 502110 |  |  | 1800
gBL00401 | 25352 | 7 | eBL00401NR011B011 | FDD | 2T2R | 165 | 681 | 15.2 | 160 | 29412 | 250 | 18250 | 20 | RRU_1 | R9264S_M1821(AAA) | 1234 | VBP_1_6&OF1 | OPT1 | BLU0401_1 | GSM | 502110 |  |  | 2100
gBL00401 | 25352 | 2 | eBL00401NR021B031 | FDD | 4T4R | 167 | 746 | 15.2 | 160 | 29412 | 1700 | 19700 | 20 | RRU_2 | R9254E_S1800(A8A) | 1234 | VBP_1_6&OF2 | OPT1 | BLU0401_2 | GSM | 502110 |  |  | 1800
gBL00401 | 25352 | 3 | eBL00401NR031B031 | FDD | 4T4R | 166 | 123 | 15.2 | 160 | 29412 | 1700 | 19700 | 20 | RRU_3 | R9254E_S1800(A8A) | 1234 | VBP_1_6&OF3 | OPT1 | BLU0401_3 | GSM | 502110 |  |  | 1800
gBL00406 | 25353 | 1 | eBL00406NR011B031 | FDD | 4T4R | 162 | 47 | 15.2 | 160 | 29412 | 1700 | 19700 | 20 | RRU_1 | R9254E_S1800(A8A) | 1234 | VBP_1_6&OF1 | OPT1 | BLU0406_1 | GSM | 502110 |  |  | 1800
gBL00406 | 25353 | 22 | eBL00406NR021B281 | FDD | 2T2R | 164 | 489 | 15.2 | 80 | 29412 | 9360 | 27360 | 10 | RRU_22 | R9264_M7290N(ACA) | 12 | VBP_1_6&OF5 | OPT1 | BLU0406_2 | GSM | 502110 |  |  | 700
gBL00406 | 25353 | 2 | eBL00406NR021B031 | FDD | 4T4R | 164 | 489 | 15.2 | 160 | 29412 | 1700 | 19700 | 20 | RRU_2 | R9264S_M1821(AAA) | 1234 | VBP_1_6&OF2 | OPT1 | BLU0406_2 | GSM | 502110 |  |  | 1800
gBL00406 | 25353 | 8 | eBL00406NR021B011 | FDD | 4T4R | 164 | 489 | 15.2 | 160 | 29412 | 250 | 18250 | 20 | RRU_2 | R9264S_M1821(AAA) | 1234 | VBP_1_6&OF2 | OPT1 | BLU0406_2 | GSM | 502110 |  |  | 2100
gBL00406 | 25353 | 3 | eBL00406NR031B031 | FDD | 4T4R | 163 | 586 | 15.2 | 160 | 29412 | 1700 | 19700 | 20 | RRU_3 | R9254E_S1800(A8A) | 1234 | VBP_1_6&OF3 | OPT1 | BLU0406_3 | GSM | 502110 |  |  | 1800
gBL00428 | 25354 | 1 | eBL00428NR011B031 | FDD | 4T4R | 70 | 635 | 15.2 | 160 | 29412 | 1700 | 19700 | 20 | RRU_1 | R9264S_M1821(AAA) | 1234 | VBP_1_6&OF1 | OPT1 | BLU0428_1 | GSM | 502110 |  |  | 1800
gBL00428 | 25354 | 7 | eBL00428NR011B011 | FDD | 4T4R | 70 | 635 | 15.2 | 160 | 29412 | 250 | 18250 | 20 | RRU_1 | R9264S_M1821(AAA) | 1234 | VBP_1_6&OF1 | OPT1 | BLU0428_1 | GSM | 502110 |  |  | 2100
gBL00428 | 25354 | 22 | eBL00428NR021B281 | FDD | 4T4R | 69 | 828 | 15.2 | 160 | 29412 | 9360 | 27360 | 10 | RRU_22 | R9264_M7290N(ACA) | 1234 | VBP_1_6&OF5 | OPT1 | BLU0428_2 | GSM | 502110 |  |  | 700
gBL00428 | 25354 | 2 | eBL00428NR021B031 | FDD | 4T4R | 69 | 828 | 15.2 | 160 | 29412 | 1700 | 19700 | 20 | RRU_2 | R9264S_M1821(AAA) | 1234 | VBP_1_6&OF2 | OPT1 | BLU0428_2 | GSM | 502110 |  |  | 1800
gBL00428 | 25354 | 8 | eBL00428NR021B011 | FDD | 4T4R | 69 | 828 | 15.2 | 160 | 29412 | 250 | 18250 | 20 | RRU_2 | R9264S_M1821(AAA) | 1234 | VBP_1_6&OF2 | OPT1 | BLU0428_2 | GSM | 502110 |  |  | 2100
gBL00428 | 25354 | 5 | eBL00428NR021B411 | TDD | 4T4R | 69 | 828 | 9.2 | 40 | 29412 | 40390 | 40390 | 20 | AAU_2 | A9651A_S26 | 1-64 | VBP_1_3&OF2 | OPT1 | BLU0428_2 | GSM | 502110 |  |  | 2600_TDD
gBL00428 | 25354 | 14 | eBL00428NR021B412 | TDD | 4T4R | 69 | 828 | 9.2 | 40 | 29412 | 40590 | 40590 | 20 | AAU_2 | A9651A_S26 | 1-64 | VBP_1_3&OF2 | OPT1 | BLU0428_2 | GSM | 502110 |  |  | 2600_TDD
gBL00428 | 25354 | 23 | eBL00428NR031B281 | FDD | 4T4R | 71 | 57 | 15.2 | 160 | 29412 | 9360 | 27360 | 10 | RRU_23 | R9264_M7290N(ACA) | 1234 | VBP_1_6&OF6 | OPT1 | BLU0428_3 | GSM | 502110 |  |  | 700
gBL00428 | 25354 | 3 | eBL00428NR031B031 | FDD | 4T4R | 71 | 57 | 15.2 | 160 | 29412 | 1700 | 19700 | 20 | RRU_3 | R9264S_M1821(AAA) | 1234 | VBP_1_6&OF3 | OPT1 | BLU0428_3 | GSM | 502110 |  |  | 1800
gBL00428 | 25354 | 9 | eBL00428NR031B011 | FDD | 4T4R | 71 | 57 | 15.2 | 160 | 29412 | 250 | 18250 | 20 | RRU_3 | R9264S_M1821(AAA) | 1234 | VBP_1_6&OF3 | OPT1 | BLU0428_3 | GSM | 502110 |  |  | 2100
gBL00428 | 25354 | 6 | eBL00428NR031B411 | TDD | 4T4R | 71 | 57 | 9.2 | 40 | 29412 | 40390 | 40390 | 20 | AAU_3 | A9651A_S26 | 1-64 | VBP_1_3&OF3 | OPT1 | BLU0428_3 | GSM | 502110 |  |  | 2600_TDD
gBL00428 | 25354 | 15 | eBL00428NR031B412 | TDD | 4T4R | 71 | 57 | 9.2 | 40 | 29412 | 40590 | 40590 | 20 | AAU_3 | A9651A_S26 | 1-64 | VBP_1_3&OF3 | OPT1 | BLU0428_3 | GSM | 502110 |  |  | 2600_TDD
gBL00429 | 25355 | 1 | eBL00429NR011B031 | FDD | 4T4R | 39 | 617 | 15.2 | 160 | 29412 | 1700 | 19700 | 20 | RRU_1 | R9264S_M1821(AAA) | 1234 | VBP_1_6&OF1 | OPT1 | BLU0429_1 | GSM | 502110 |  |  | 1800
gBL00429 | 25355 | 7 | eBL00429NR011B011 | FDD | 4T4R | 39 | 617 | 15.2 | 160 | 29412 | 250 | 18250 | 20 | RRU_1 | R9264S_M1821(AAA) | 1234 | VBP_1_6&OF1 | OPT1 | BLU0429_1 | GSM | 502110 |  |  | 2100
gBL00429 | 25355 | 2 | eBL00429NR021B031 | FDD | 4T4R | 41 | 363 | 15.2 | 160 | 29412 | 1700 | 19700 | 20 | RRU_2 | R9264S_M1821(AAA) | 1234 | VBP_1_6&OF2 | OPT1 | BLU0429_2 | GSM | 502110 |  |  | 1800
gBL00429 | 25355 | 8 | eBL00429NR021B011 | FDD | 4T4R | 41 | 363 | 15.2 | 160 | 29412 | 250 | 18250 | 20 | RRU_2 | R9264S_M1821(AAA) | 1234 | VBP_1_6&OF2 | OPT1 | BLU0429_2 | GSM | 502110 |  |  | 2100
gBL00429 | 25355 | 3 | eBL00429NR031B031 | FDD | 4T4R | 40 | 469 | 15.2 | 160 | 29412 | 1700 | 19700 | 20 | RRU_3 | R9254E_S1800(A8A) | 1234 | VBP_1_6&OF3 | OPT1 | BLU0429_3 | GSM | 502110 |  |  | 1800
gBL00430 | 25356 | 1 | eBL00430NR011B031 | FDD | 4T4R | 213 | 154 | 15.2 | 160 | 29412 | 1700 | 19700 | 20 | RRU_1 | R9264S_M1821(AAA) | 1234 | VBP_1_6&OF1 | OPT1 | BLU0430_1 | GSM | 502110 |  |  | 1800
gBL00430 | 25356 | 7 | eBL00430NR011B011 | FDD | 4T4R | 213 | 154 | 15.2 | 160 | 29412 | 250 | 18250 | 20 | RRU_1 | R9264S_M1821(AAA) | 1234 | VBP_1_6&OF1 | OPT1 | BLU0430_1 | GSM | 502110 |  |  | 2100
gBL00430 | 25356 | 2 | eBL00430NR021B031 | FDD | 4T4R | 215 | 138 | 15.2 | 160 | 29412 | 1700 | 19700 | 20 | RRU_2 | R9264S_M1821(AAA) | 1234 | VBP_1_6&OF2 | OPT1 | BLU0430_2 | GSM | 502110 |  |  | 1800
gBL00430 | 25356 | 8 | eBL00430NR021B011 | FDD | 4T4R | 215 | 138 | 15.2 | 160 | 29412 | 250 | 18250 | 20 | RRU_2 | R9264S_M1821(AAA) | 1234 | VBP_1_6&OF2 | OPT1 | BLU0430_2 | GSM | 502110 |  |  | 2100
gBL00430 | 25356 | 3 | eBL00430NR031B031 | FDD | 4T4R | 214 | 430 | 15.2 | 160 | 29412 | 1700 | 19700 | 20 | RRU_3 | R9264S_M1821(AAA) | 1234 | VBP_1_6&OF3 | OPT1 | BLU0430_3 | GSM | 502110 |  |  | 1800
gBL00430 | 25356 | 9 | eBL00430NR031B011 | FDD | 4T4R | 214 | 430 | 15.2 | 160 | 29412 | 250 | 18250 | 20 | RRU_3 | R9264S_M1821(AAA) | 1234 | VBP_1_6&OF3 | OPT1 | BLU0430_3 | GSM | 502110 |  |  | 2100
gBL00438 | 25358 | 1 | eBL00438NR011B031 | FDD | 4T4R | 87 | 795 | 15.2 | 160 | 29412 | 1700 | 19700 | 20 | RRU_1 | R9264S_M1821(AAA) | 1234 | VBP_1_6&OF1 | OPT1 | BLU0438_1 | GSM | 502110 |  |  | 1800
gBL00438 | 25358 | 7 | eBL00438NR011B011 | FDD | 4T4R | 87 | 795 | 15.2 | 160 | 29412 | 250 | 18250 | 20 | RRU_1 | R9264S_M1821(AAA) | 1234 | VBP_1_6&OF1 | OPT1 | BLU0438_1 | GSM | 502110 |  |  | 2100
gBL00438 | 25358 | 2 | eBL00438NR021B031 | FDD | 4T4R | 89 | 756 | 15.2 | 160 | 29412 | 1700 | 19700 | 20 | RRU_2 | R9264S_M1821(AAA) | 1234 | VBP_1_6&OF2 | OPT1 | BLU0438_2 | GSM | 502110 |  |  | 1800
gBL00438 | 25358 | 8 | eBL00438NR021B011 | FDD | 4T4R | 89 | 756 | 15.2 | 160 | 29412 | 250 | 18250 | 20 | RRU_2 | R9264S_M1821(AAA) | 1234 | VBP_1_6&OF2 | OPT1 | BLU0438_2 | GSM | 502110 |  |  | 2100
gBL00438 | 25358 | 23 | eBL00438NR031B281 | FDD | 2T2R | 88 | 547 | 15.2 | 80 | 29412 | 9360 | 27360 | 10 | RRU_23 | R9264_M7290N(ACA) | 12 | VBP_1_6&OF6 | OPT1 | BLU0438_3 | GSM | 502110 |  |  | 700
gBL00438 | 25358 | 3 | eBL00438NR031B031 | FDD | 4T4R | 88 | 547 | 15.2 | 160 | 29412 | 1700 | 19700 | 20 | RRU_3 | R9264S_M1821(AAA) | 1234 | VBP_1_6&OF3 | OPT1 | BLU0438_3 | GSM | 502110 |  |  | 1800
gBL00438 | 25358 | 9 | eBL00438NR031B011 | FDD | 4T4R | 88 | 547 | 15.2 | 160 | 29412 | 250 | 18250 | 20 | RRU_3 | R9264S_M1821(AAA) | 1234 | VBP_1_6&OF3 | OPT1 | BLU0438_3 | GSM | 502110 |  |  | 2100
gBL00440 | 25359 | 1 | eBL00440NR011B031 | FDD | 4T4R | 117 | 136 | 15.2 | 160 | 29412 | 1700 | 19700 | 20 | RRU_1 | R9254E_S1800(A8A) | 1234 | VBP_1_6&OF1 | OPT1 | BLU0440_1 | GSM | 502110 |  |  | 1800
gBL00440 | 25359 | 22 | eBL00440NR021B281 | FDD | 4T4R | 119 | 230 | 15.2 | 160 | 29412 | 9360 | 27360 | 10 | RRU_22 | R9264_M7290N(ACA) | 1234 | VBP_1_6&OF5 | OPT1 | BLU0440_2 | GSM | 502110 |  |  | 700
gBL00440 | 25359 | 2 | eBL00440NR021B031 | FDD | 4T4R | 119 | 230 | 15.2 | 160 | 29412 | 1700 | 19700 | 20 | RRU_2 | R9254E_S1800(A8A) | 1234 | VBP_1_6&OF2 | OPT1 | BLU0440_2 | GSM | 502110 |  |  | 1800
gBL00440 | 25359 | 3 | eBL00440NR031B031 | FDD | 4T4R | 118 | 588 | 15.2 | 160 | 29412 | 1700 | 19700 | 20 | RRU_3 | R9254E_S1800(A8A) | 1234 | VBP_1_6&OF3 | OPT1 | BLU0440_3 | GSM | 502110 |  |  | 1800
gBL00440 | 25359 | 31 | eBL00440NR01111B031 | FDD | 4T4R | 432 | 767 | 15.2 | 160 | 29412 | 1700 | 19700 | 20 | RRU_7 | R9264S_M1821(AAA) | 1234 | VBP_1_6&OF7 | OPT1 | BLU0440-11_1 | GSM | 502110 |  |  | 1800
gBL00440 | 25359 | 37 | eBL00440NR01111B011 | FDD | 4T4R | 432 | 767 | 15.2 | 160 | 29412 | 250 | 18250 | 20 | RRU_7 | R9264S_M1821(AAA) | 1234 | VBP_1_6&OF7 | OPT1 | BLU0440-11_1 | GSM | 502110 |  |  | 2100
gBL00440 | 25359 | 128 | eBL00440NR01111B281 | FDD | 4T4R | 432 | 767 | 15.2 | 160 | 29412 | 9360 | 27360 | 10 | RRU_26 | R9264_M7290N(ACA) | 1234 | VBP_1_6&OF6 | OPT1 | BLU0440-11_1 | GSM | 502110 |  |  | 700
gBL00440 | 25359 | 32 | eBL00440NR01121B031 | FDD | 4T4R | 434 | 656 | 15.2 | 160 | 29412 | 1700 | 19700 | 20 | RRU_8 | R9254E_S1800(A8A) | 1234 | VBP_1_6&OF8 | OPT1 | BLU0440-11_2 | GSM | 502110 |  |  | 1800
gBL00440 | 25359 | 46 | eBL00440NR01211B031 | FDD | 2T2R | 425 | 126 | 15.2 | 80 | 29412 | 1700 | 19700 | 20 | RRU_9 | R9254E_S1800(A8A) | 12 | VBP_1_6&OF9 | OPT1 | BLU0440-12_1 | GSM | 502110 |  |  | 1800
gBL00440 | 25359 | 47 | eBL00440NR01221B031 | FDD | 2T2R | 424 | 348 | 15.2 | 80 | 29412 | 1700 | 19700 | 20 | RRU_9 | R9254E_S1800(A8A) | 34 | VBP_1_6&OF9 | OPT1 | BLU0440-12_2 | GSM | 502110 |  |  | 1800
gBL00440 | 25359 | 71 | eBL00440NR01311B031 | FDD | 2T2R | 57 | 752 | 15.2 | 80 | 29412 | 1700 | 19700 | 20 | RRU_4 | R9254E_S1800(A8A) | 12 | VBP_1_6&OF4 | OPT1 | BLU0440-13_1 | GSM | 502110 |  |  | 1800
gBL00440 | 25359 | 72 | eBL00440NR01321B031 | FDD | 2T2R | 274 | 448 | 15.2 | 80 | 29412 | 1700 | 19700 | 20 | RRU_4 | R9254E_S1800(A8A) | 34 | VBP_1_6&OF4 | OPT1 | BLU0440-13_2 | GSM | 502110 |  |  | 1800
gBL00441 | 25361 | 1 | eBL00441NR011B031 | FDD | 4T4R | 414 | 564 | 15.2 | 160 | 29412 | 1700 | 19700 | 20 | RRU_1 | R9254E_S1800(A8A) | 1234 | VBP_1_6&OF1 | OPT1 | BLU0441_1 | GSM | 502110 |  |  | 1800
gBL00441 | 25361 | 22 | eBL00441NR021B281 | FDD | 4T4R | 416 | 610 | 15.2 | 160 | 29412 | 9360 | 27360 | 10 | RRU_22 | R9264_M7290N(ACA) | 1234 | VBP_1_6&OF5 | OPT1 | BLU0441_2 | GSM | 502110 |  |  | 700
gBL00441 | 25361 | 2 | eBL00441NR021B031 | FDD | 4T4R | 416 | 610 | 15.2 | 160 | 29412 | 1700 | 19700 | 20 | RRU_2 | R9254E_S1800(A8A) | 1234 | VBP_1_6&OF2 | OPT1 | BLU0441_2 | GSM | 502110 |  |  | 1800
gBL00441 | 25361 | 3 | eBL00441NR031B031 | FDD | 4T4R | 415 | 335 | 15.2 | 160 | 29412 | 1700 | 19700 | 20 | RRU_3 | R9254E_S1800(A8A) | 1234 | VBP_1_6&OF3 | OPT1 | BLU0441_3 | GSM | 502110 |  |  | 1800
gBL00442 | 25362 | 1 | eBL00442NR011B031 | FDD | 4T4R | 279 | 93 | 15.2 | 160 | 29412 | 1700 | 19700 | 20 | RRU_1 | R9254E_S1800(A8A) | 1234 | VBP_1_6&OF1 | OPT1 | BLU0442_1 | GSM | 502110 |  |  | 1800
gBL00442 | 25362 | 22 | eBL00442NR021B281 | FDD | 4T4R | 281 | 436 | 15.2 | 160 | 29412 | 9360 | 27360 | 10 | RRU_22 | R9264_M7290N(ACA) | 1234 | VBP_1_6&OF5 | OPT1 | BLU0442_2 | GSM | 502110 |  |  | 700
gBL00442 | 25362 | 2 | eBL00442NR021B031 | FDD | 4T4R | 281 | 436 | 15.2 | 160 | 29412 | 1700 | 19700 | 20 | RRU_2 | R9254E_S1800(A8A) | 1234 | VBP_1_6&OF2 | OPT1 | BLU0442_2 | GSM | 502110 |  |  | 1800
gBL00442 | 25362 | 23 | eBL00442NR031B281 | FDD | 4T4R | 280 | 717 | 15.2 | 160 | 29412 | 9360 | 27360 | 10 | RRU_23 | R9264_M7290N(ACA) | 1234 | VBP_1_6&OF6 | OPT1 | BLU0442_3 | GSM | 502110 |  |  | 700
gBL00442 | 25362 | 3 | eBL00442NR031B031 | FDD | 4T4R | 280 | 717 | 15.2 | 160 | 29412 | 1700 | 19700 | 20 | RRU_3 | R9254E_S1800(A8A) | 1234 | VBP_1_6&OF3 | OPT1 | BLU0442_3 | GSM | 502110 |  |  | 1800
gBL00442 | 25362 | 31 | eBL00442NR01111B031 | FDD | 2T2R | 287 | 473 | 15.2 | 80 | 29412 | 1700 | 19700 | 20 | RRU_7 | R9254E_S1800(A8A) | 12 | VBP_1_6&OF7 | OPT1 | BLU0442-11_1 | GSM | 502110 |  |  | 1800
gBL00442 | 25362 | 32 | eBL00442NR01121B031 | FDD | 2T2R | 286 | 376 | 15.2 | 80 | 29412 | 1700 | 19700 | 20 | RRU_7 | R9254E_S1800(A8A) | 34 | VBP_1_6&OF7 | OPT1 | BLU0442-11_2 | GSM | 502110 |  |  | 1800
gBL00459 | 25364 | 1 | eBL00459NR011B031 | FDD | 4T4R | 339 | 270 | 15.2 | 160 | 29412 | 1700 | 19700 | 20 | RRU_1 | R9254E_S1800(A8A) | 1234 | VBP_1_6&OF1 | OPT1 | BLU0459_1 | GSM | 502110 |  |  | 1800
gBL00459 | 25364 | 22 | eBL00459NR021B281 | FDD | 4T4R | 341 | 19 | 15.2 | 160 | 29412 | 9360 | 27360 | 10 | RRU_22 | R9264_M7290N(ACA) | 1234 | VBP_1_6&OF5 | OPT1 | BLU0459_2 | GSM | 502110 |  |  | 700
gBL00459 | 25364 | 2 | eBL00459NR021B031 | FDD | 4T4R | 341 | 19 | 15.2 | 160 | 29412 | 1700 | 19700 | 20 | RRU_2 | R9264S_M1821(AAA) | 1234 | VBP_1_6&OF2 | OPT1 | BLU0459_2 | GSM | 502110 |  |  | 1800
gBL00459 | 25364 | 8 | eBL00459NR021B011 | FDD | 4T4R | 341 | 19 | 15.2 | 160 | 29412 | 250 | 18250 | 20 | RRU_2 | R9264S_M1821(AAA) | 1234 | VBP_1_6&OF2 | OPT1 | BLU0459_2 | GSM | 502110 |  |  | 2100
gBL00459 | 25364 | 3 | eBL00459NR031B031 | FDD | 4T4R | 340 | 574 | 15.2 | 160 | 29412 | 1700 | 19700 | 20 | RRU_3 | R9254E_S1800(A8A) | 1234 | VBP_1_6&OF3 | OPT1 | BLU0459_3 | GSM | 502110 |  |  | 1800
gBL00476 | 25366 | 21 | eBL00476NR011B281 | FDD | 4T4R | 438 | 517 | 15.2 | 160 | 29412 | 9360 | 27360 | 10 | RRU_21 | R9264_M7290N(ACA) | 1234 | VBP_1_6&OF4 | OPT1 | BLU0476_1 | GSM | 502110 |  |  | 700
gBL00476 | 25366 | 1 | eBL00476NR011B031 | FDD | 4T4R | 438 | 517 | 15.2 | 160 | 29412 | 1700 | 19700 | 20 | RRU_1 | R9264S_M1821(AAA) | 1234 | VBP_1_6&OF1 | OPT1 | BLU0476_1 | GSM | 502110 |  |  | 1800
gBL00476 | 25366 | 7 | eBL00476NR011B011 | FDD | 4T4R | 438 | 517 | 15.2 | 160 | 29412 | 250 | 18250 | 20 | RRU_1 | R9264S_M1821(AAA) | 1234 | VBP_1_6&OF1 | OPT1 | BLU0476_1 | GSM | 502110 |  |  | 2100
gBL00476 | 25366 | 22 | eBL00476NR021B281 | FDD | 4T4R | 440 | 260 | 15.2 | 160 | 29412 | 9360 | 27360 | 10 | RRU_22 | R9264_M7290N(ACA) | 1234 | VBP_1_6&OF5 | OPT1 | BLU0476_2 | GSM | 502110 |  |  | 700
gBL00476 | 25366 | 2 | eBL00476NR021B031 | FDD | 4T4R | 440 | 260 | 15.2 | 160 | 29412 | 1700 | 19700 | 20 | RRU_2 | R9264S_M1821(AAA) | 1234 | VBP_1_6&OF2 | OPT1 | BLU0476_2 | GSM | 502110 |  |  | 1800
gBL00476 | 25366 | 8 | eBL00476NR021B011 | FDD | 4T4R | 440 | 260 | 15.2 | 160 | 29412 | 250 | 18250 | 20 | RRU_2 | R9264S_M1821(AAA) | 1234 | VBP_1_6&OF2 | OPT1 | BLU0476_2 | GSM | 502110 |  |  | 2100
gBL00476 | 25366 | 23 | eBL00476NR031B281 | FDD | 4T4R | 439 | 214 | 15.2 | 160 | 29412 | 9360 | 27360 | 10 | RRU_23 | R9264_M7290N(ACA) | 1234 | VBP_1_6&OF6 | OPT1 | BLU0476_3 | GSM | 502110 |  |  | 700
gBL00476 | 25366 | 3 | eBL00476NR031B031 | FDD | 4T4R | 439 | 214 | 15.2 | 160 | 29412 | 1700 | 19700 | 20 | RRU_3 | R9264S_M1821(AAA) | 1234 | VBP_1_6&OF3 | OPT1 | BLU0476_3 | GSM | 502110 |  |  | 1800
gBL00476 | 25366 | 9 | eBL00476NR031B011 | FDD | 4T4R | 439 | 214 | 15.2 | 160 | 29412 | 250 | 18250 | 20 | RRU_3 | R9264S_M1821(AAA) | 1234 | VBP_1_6&OF3 | OPT1 | BLU0476_3 | GSM | 502110 |  |  | 2100
gBL00515 | 25368 | 21 | eBL00515NR011B281 | FDD | 2T2R | 264 | 703 | 15.2 | 80 | 29412 | 9360 | 27360 | 10 | RRU_21 | R9264_M7290N(ACA) | 12 | VBP_1_6&OF4 | OPT1 | BLU0515_1 | GSM | 502110 |  |  | 700
gBL00515 | 25368 | 1 | eBL00515NR011B031 | FDD | 4T4R | 264 | 703 | 15.2 | 160 | 29412 | 1700 | 19700 | 20 | RRU_1 | R9264S_M1821(AAA) | 1234 | VBP_1_6&OF1 | OPT1 | BLU0515_1 | GSM | 502110 |  |  | 1800
gBL00515 | 25368 | 7 | eBL00515NR011B011 | FDD | 4T4R | 264 | 703 | 15.2 | 160 | 29412 | 250 | 18250 | 20 | RRU_1 | R9264S_M1821(AAA) | 1234 | VBP_1_6&OF1 | OPT1 | BLU0515_1 | GSM | 502110 |  |  | 2100
gBL00515 | 25368 | 2 | eBL00515NR021B031 | FDD | 4T4R | 266 | 805 | 15.2 | 160 | 29412 | 1700 | 19700 | 20 | RRU_2 | R9264S_M1821(AAA) | 1234 | VBP_1_6&OF2 | OPT1 | BLU0515_2 | GSM | 502110 |  |  | 1800
gBL00515 | 25368 | 8 | eBL00515NR021B011 | FDD | 4T4R | 266 | 805 | 15.2 | 160 | 29412 | 250 | 18250 | 20 | RRU_2 | R9264S_M1821(AAA) | 1234 | VBP_1_6&OF2 | OPT1 | BLU0515_2 | GSM | 502110 |  |  | 2100
gBL00515 | 25368 | 23 | eBL00515NR031B281 | FDD | 2T2R | 265 | 293 | 15.2 | 80 | 29412 | 9360 | 27360 | 10 | RRU_21 | R9264_M7290N(ACA) | 34 | VBP_1_6&OF4 | OPT1 | BLU0515_3 | GSM | 502110 |  |  | 700
gBL00515 | 25368 | 3 | eBL00515NR031B031 | FDD | 4T4R | 265 | 293 | 15.2 | 160 | 29412 | 1700 | 19700 | 20 | RRU_3 | R9264S_M1821(AAA) | 1234 | VBP_1_6&OF3 | OPT1 | BLU0515_3 | GSM | 502110 |  |  | 1800
gBL00515 | 25368 | 9 | eBL00515NR031B011 | FDD | 4T4R | 265 | 293 | 15.2 | 160 | 29412 | 250 | 18250 | 20 | RRU_3 | R9264S_M1821(AAA) | 1234 | VBP_1_6&OF3 | OPT1 | BLU0515_3 | GSM | 502110 |  |  | 2100
gBL00524 | 25370 | 1 | eBL00524NR011B031 | FDD | 4T4R | 159 | 438 | 15.2 | 160 | 29412 | 1700 | 19700 | 20 | RRU_1 | R9254E_S1800(A8A) | 1234 | VBP_1_6&OF1 | OPT1 | BLU0524_1 | GSM | 502110 |  |  | 1800
gBL00524 | 25370 | 2 | eBL00524NR021B031 | FDD | 4T4R | 245 | 789 | 15.2 | 160 | 29412 | 1700 | 19700 | 20 | RRU_2 | R9254E_S1800(A8A) | 1234 | VBP_1_6&OF2 | OPT1 | BLU0524_2 | GSM | 502110 |  |  | 1800
gBL00524 | 25370 | 3 | eBL00524NR031B031 | FDD | 4T4R | 160 | 32 | 15.2 | 160 | 29412 | 1700 | 19700 | 20 | RRU_3 | R9254E_S1800(A8A) | 1234 | VBP_1_6&OF3 | OPT1 | BLU0524_3 | GSM | 502110 |  |  | 1800
gBL00524 | 25370 | 31 | eBL00524NR01111B031 | FDD | 4T4R | 418 | 765 | 15.2 | 160 | 29412 | 1700 | 19700 | 20 | RRU_7 | R9264S_M1821(AAA) | 1234 | VBP_1_6&OF7 | OPT1 | BLU0524-11_1 | GSM | 502110 |  |  | 1800
gBL00524 | 25370 | 37 | eBL00524NR01111B011 | FDD | 4T4R | 418 | 765 | 15.2 | 160 | 29412 | 250 | 18250 | 20 | RRU_7 | R9264S_M1821(AAA) | 1234 | VBP_1_6&OF7 | OPT1 | BLU0524-11_1 | GSM | 502110 |  |  | 2100
gBL00524 | 25370 | 32 | eBL00524NR01121B031 | FDD | 4T4R | 230 | 59 | 15.2 | 160 | 29412 | 1700 | 19700 | 20 | RRU_8 | R9254E_S1800(A8A) | 1234 | VBP_1_6&OF8 | OPT1 | BLU0524-11_2 | GSM | 502110 |  |  | 1800
gCM00001 | 60434 | 21 | eCM00001NR011B281 | FDD | 2T2R | 82 | 271 | 15.2 | 80 | 26930 | 9360 | 27360 | 10 | RRU_21 | R9264_M7290N(ACA) | 12 | VBP_1_6&OF4 | OPT1 | CMU0001_1 | GSM | 502110 |  |  | 700
gCM00001 | 60434 | 1 | eCM00001NR011B031 | FDD | 4T4R | 82 | 271 | 15.2 | 160 | 26930 | 1700 | 19700 | 20 | RRU_1 | R9254E_S1800(A8A) | 1234 | VBP_1_6&OF1 | OPT1 | CMU0001_1 | GSM | 502110 |  |  | 1800
gCM00001 | 60434 | 2 | eCM00001NR021B031 | FDD | 4T4R | 81 | 324 | 15.2 | 160 | 26930 | 1700 | 19700 | 20 | RRU_2 | R9254E_S1800(A8A) | 1234 | VBP_1_6&OF2 | OPT1 | CMU0001_2 | GSM | 502110 |  |  | 1800
gCM00001 | 60434 | 23 | eCM00001NR031B281 | FDD | 2T2R | 83 | 168 | 15.2 | 80 | 26930 | 9360 | 27360 | 10 | RRU_21 | R9264_M7290N(ACA) | 34 | VBP_1_6&OF4 | OPT1 | CMU0001_3 | GSM | 502110 |  |  | 700
gCM00001 | 60434 | 3 | eCM00001NR031B031 | FDD | 4T4R | 83 | 168 | 15.2 | 160 | 26930 | 1700 | 19700 | 20 | RRU_3 | R9264S_M1821(AAA) | 1234 | VBP_1_6&OF3 | OPT1 | CMU0001_3 | GSM | 502110 |  |  | 1800
gCM00001 | 60434 | 9 | eCM00001NR031B011 | FDD | 4T4R | 83 | 168 | 15.2 | 160 | 26930 | 250 | 18250 | 20 | RRU_3 | R9264S_M1821(AAA) | 1234 | VBP_1_6&OF3 | OPT1 | CMU0001_3 | GSM | 502110 |  |  | 2100
gCM00023 | 60435 | 1 | eCM00023NR011B031 | FDD | 4T4R | 244 | 513 | 15.2 | 160 | 26930 | 1700 | 19700 | 20 | RRU_1 | R9264S_M1821(AAA) | 1234 | VBP_1_6&OF1 | OPT1 | CMU0023_1 | GSM | 502110 |  |  | 1800
gCM00023 | 60435 | 7 | eCM00023NR011B011 | FDD | 4T4R | 244 | 513 | 15.2 | 160 | 26930 | 250 | 18250 | 20 | RRU_1 | R9264S_M1821(AAA) | 1234 | VBP_1_6&OF1 | OPT1 | CMU0023_1 | GSM | 502110 |  |  | 2100
gCM00023 | 60435 | 2 | eCM00023NR021B031 | FDD | 4T4R | 243 | 137 | 15.2 | 160 | 26930 | 1700 | 19700 | 20 | RRU_2 | R9264S_M1821(AAA) | 1234 | VBP_1_6&OF2 | OPT1 | CMU0023_2 | GSM | 502110 |  |  | 1800
gCM00023 | 60435 | 8 | eCM00023NR021B011 | FDD | 4T4R | 243 | 137 | 15.2 | 160 | 26930 | 250 | 18250 | 20 | RRU_2 | R9264S_M1821(AAA) | 1234 | VBP_1_6&OF2 | OPT1 | CMU0023_2 | GSM | 502110 |  |  | 2100
gCM00023 | 60435 | 3 | eCM00023NR031B031 | FDD | 4T4R | 245 | 158 | 15.2 | 160 | 26930 | 1700 | 19700 | 20 | RRU_3 | R9264S_M1821(AAA) | 1234 | VBP_1_6&OF3 | OPT1 | CMU0023_3 | GSM | 502110 |  |  | 1800
gCM00023 | 60435 | 9 | eCM00023NR031B011 | FDD | 4T4R | 245 | 158 | 15.2 | 160 | 26930 | 250 | 18250 | 20 | RRU_3 | R9264S_M1821(AAA) | 1234 | VBP_1_6&OF3 | OPT1 | CMU0023_3 | GSM | 502110 |  |  | 2100
gCM00024 | 60436 | 1 | eCM00024NR011B031 | FDD | 2T2R | 436 | 801 | 15.2 | 80 | 26930 | 1700 | 19700 | 20 | RRU_1 | R9254E_S1800(A8A) | 12 | VBP_1_6&OF1 | OPT1 | CMU0024_1 | GSM | 502110 |  |  | 1800
gCM00024 | 60436 | 2 | eCM00024NR021B031 | FDD | 4T4R | 435 | 222 | 15.2 | 160 | 26930 | 1700 | 19700 | 20 | RRU_2 | R9254E_S1800(A8A) | 1234 | VBP_1_6&OF2 | OPT1 | CMU0024_2 | GSM | 502110 |  |  | 1800
gCM00024 | 60436 | 3 | eCM00024NR031B031 | FDD | 2T2R | 437 | 378 | 15.2 | 80 | 26930 | 1700 | 19700 | 20 | RRU_1 | R9254E_S1800(A8A) | 34 | VBP_1_6&OF1 | OPT1 | CMU0024_3 | GSM | 502110 |  |  | 1800
gCM00025 | 60437 | 21 | eCM00025NR011B281 | FDD | 2T2R | 51 | 556 | 15.2 | 80 | 26930 | 9360 | 27360 | 10 | RRU_21 | R9264_M7290N(ACA) | 12 | VBP_1_6&OF4 | OPT1 | CMU0025_1 | GSM | 502110 |  |  | 700
gCM00025 | 60437 | 1 | eCM00025NR011B031 | FDD | 4T4R | 51 | 556 | 15.2 | 160 | 26930 | 1700 | 19700 | 20 | RRU_1 | R9254E_S1800(A8A) | 1234 | VBP_1_6&OF1 | OPT1 | CMU0025_1 | GSM | 502110 |  |  | 1800
gCM00025 | 60437 | 22 | eCM00025NR021B281 | FDD | 2T2R | 53 | 405 | 15.2 | 80 | 26930 | 9360 | 27360 | 10 | RRU_21 | R9264_M7290N(ACA) | 34 | VBP_1_6&OF4 | OPT1 | CMU0025_2 | GSM | 502110 |  |  | 700
gCM00025 | 60437 | 2 | eCM00025NR021B031 | FDD | 4T4R | 53 | 405 | 15.2 | 160 | 26930 | 1700 | 19700 | 20 | RRU_2 | R9264S_M1821(AAA) | 1234 | VBP_1_6&OF2 | OPT1 | CMU0025_2 | GSM | 502110 |  |  | 1800
gCM00025 | 60437 | 8 | eCM00025NR021B011 | FDD | 4T4R | 53 | 405 | 15.2 | 160 | 26930 | 250 | 18250 | 20 | RRU_2 | R9264S_M1821(AAA) | 1234 | VBP_1_6&OF2 | OPT1 | CMU0025_2 | GSM | 502110 |  |  | 2100
gCM00025 | 60437 | 23 | eCM00025NR031B281 | FDD | 2T2R | 52 | 765 | 15.2 | 80 | 26930 | 9360 | 27360 | 10 | RRU_23 | R9264_M7290N(ACA) | 12 | VBP_1_6&OF6 | OPT1 | CMU0025_3 | GSM | 502110 |  |  | 700
gCM00025 | 60437 | 3 | eCM00025NR031B031 | FDD | 4T4R | 52 | 765 | 15.2 | 160 | 26930 | 1700 | 19700 | 20 | RRU_3 | R9264S_M1821(AAA) | 1234 | VBP_1_6&OF3 | OPT1 | CMU0025_3 | GSM | 502110 |  |  | 1800
gCM00025 | 60437 | 9 | eCM00025NR031B011 | FDD | 4T4R | 52 | 765 | 15.2 | 160 | 26930 | 250 | 18250 | 20 | RRU_3 | R9264S_M1821(AAA) | 1234 | VBP_1_6&OF3 | OPT1 | CMU0025_3 | GSM | 502110 |  |  | 2100
gCM00036 | 60438 | 21 | eCM00036NR011B281 | FDD | 2T2R | 343 | 291 | 15.2 | 80 | 26930 | 9360 | 27360 | 10 | RRU_21 | R9264_M7290N(ACA) | 12 | VBP_1_6&OF4 | OPT1 | CMU0036_1 | GSM | 502110 |  |  | 700
gCM00036 | 60438 | 1 | eCM00036NR011B031 | FDD | 4T4R | 343 | 291 | 15.2 | 160 | 26930 | 1700 | 19700 | 20 | RRU_1 | R9254E_S1800(A8A) | 1234 | VBP_1_6&OF1 | OPT1 | CMU0036_1 | GSM | 502110 |  |  | 1800
gCM00036 | 60438 | 22 | eCM00036NR021B281 | FDD | 2T2R | 342 | 619 | 15.2 | 80 | 26930 | 9360 | 27360 | 10 | RRU_21 | R9264_M7290N(ACA) | 34 | VBP_1_6&OF4 | OPT1 | CMU0036_2 | GSM | 502110 |  |  | 700
gCM00036 | 60438 | 2 | eCM00036NR021B031 | FDD | 4T4R | 342 | 619 | 15.2 | 160 | 26930 | 1700 | 19700 | 20 | RRU_2 | R9264S_M1821(AAA) | 1234 | VBP_1_6&OF2 | OPT1 | CMU0036_2 | GSM | 502110 |  |  | 1800
gCM00036 | 60438 | 8 | eCM00036NR021B011 | FDD | 4T4R | 342 | 619 | 15.2 | 160 | 26930 | 250 | 18250 | 20 | RRU_2 | R9264S_M1821(AAA) | 1234 | VBP_1_6&OF2 | OPT1 | CMU0036_2 | GSM | 502110 |  |  | 2100
gCM00036 | 60438 | 3 | eCM00036NR031B031 | FDD | 4T4R | 344 | 799 | 15.2 | 160 | 26930 | 1700 | 19700 | 20 | RRU_3 | R9254E_S1800(A8A) | 1234 | VBP_1_6&OF3 | OPT1 | CMU0036_3 | GSM | 502110 |  |  | 1800
gCM00036 | 60438 | 128 | eCM00036NR01111B281 | FDD | 4T4R | 379 | 148 | 15.2 | 160 | 26930 | 9360 | 27360 | 10 | RRU_24 | R9264_M7290N(ACA) | 1234 | VBP_1_6&OF8 | OPT1 | CMU0036-11_1 | GSM | 502110 |  |  | 700
gCM00036 | 60438 | 31 | eCM00036NR01111B031 | FDD | 4T4R | 379 | 148 | 15.2 | 160 | 26930 | 1700 | 19700 | 20 | RRU_7 | R9264S_M1821(AAA) | 1234 | VBP_1_6&OF7 | OPT1 | CMU0036-11_1 | GSM | 502110 |  |  | 1800
gCM00036 | 60438 | 37 | eCM00036NR01111B011 | FDD | 4T4R | 379 | 148 | 15.2 | 160 | 26930 | 250 | 18250 | 20 | RRU_7 | R9264S_M1821(AAA) | 1234 | VBP_1_6&OF7 | OPT1 | CMU0036-11_1 | GSM | 502110 |  |  | 2100
gCM00040 | 60440 | 1 | eCM00040NR011B031 | FDD | 4T4R | 424 | 19 | 15.2 | 160 | 26930 | 1700 | 19700 | 20 | RRU_1 | R9254E_S1800(A8A) | 1234 | VBP_1_6&OF1 | OPT1 | CMU0040_1 | GSM | 502110 |  |  | 1800
gCM00040 | 60440 | 2 | eCM00040NR021B031 | FDD | 4T4R | 423 | 378 | 15.2 | 160 | 26930 | 1700 | 19700 | 20 | RRU_2 | R9254E_S1800(A8A) | 1234 | VBP_1_6&OF2 | OPT1 | CMU0040_2 | GSM | 502110 |  |  | 1800
gCM00040 | 60440 | 3 | eCM00040NR031B031 | FDD | 4T4R | 425 | 368 | 15.2 | 160 | 26930 | 1700 | 19700 | 20 | RRU_3 | R9254E_S1800(A8A) | 1234 | VBP_1_6&OF3 | OPT1 | CMU0040_3 | GSM | 502110 |  |  | 1800
gCM00040 | 60440 | 31 | eCM00040NR01111B031 | FDD | 4T4R | 311 | 355 | 15.2 | 160 | 26930 | 1700 | 19700 | 20 | RRU_7 | R9264S_M1821(AAA) | 1234 | VBP_1_6&OF7 | OPT1 | CMU0040-11_1 | GSM | 502110 |  |  | 1800
gCM00040 | 60440 | 37 | eCM00040NR01111B011 | FDD | 4T4R | 311 | 355 | 15.2 | 160 | 26930 | 250 | 18250 | 20 | RRU_7 | R9264S_M1821(AAA) | 1234 | VBP_1_6&OF7 | OPT1 | CMU0040-11_1 | GSM | 502110 |  |  | 2100
gCM00040 | 60440 | 32 | eCM00040NR01121B031 | FDD | 4T4R | 309 | 614 | 15.2 | 160 | 26930 | 1700 | 19700 | 20 | RRU_8 | R9264S_M1821(AAA) | 1234 | VBP_1_6&OF8 | OPT1 | CMU0040-11_2 | GSM | 502110 |  |  | 1800
gCM00040 | 60440 | 38 | eCM00040NR01121B011 | FDD | 4T4R | 309 | 614 | 15.2 | 160 | 26930 | 250 | 18250 | 20 | RRU_8 | R9264S_M1821(AAA) | 1234 | VBP_1_6&OF8 | OPT1 | CMU0040-11_2 | GSM | 502110 |  |  | 2100
gCM00040 | 60440 | 128 | eCM00040NR01121B281 | FDD | 4T4R | 309 | 614 | 15.2 | 160 | 26930 | 9360 | 27360 | 10 | RRU_26 | R9264_M7290N(ACA) | 1234 | VBP_1_6&OF9 | OPT1 | CMU0040-11_2 | GSM | 502110 |  |  | 700
gCM00041 | 60442 | 1 | eCM00041NR011B031 | FDD | 2T2R | 184 | 702 | 15.2 | 80 | 26930 | 1700 | 19700 | 20 | RRU_1 | R9254E_S1800(A8A) | 12 | VBP_1_6&OF1 | OPT1 | CMU0041NR0_1 | GSM | 502110 |  |  | 1800
gCM00041 | 60442 | 21 | eCM00041NR011B281 | FDD | 2T2R | 184 | 702 | 15.2 | 80 | 26930 | 9360 | 27360 | 10 | RRU_21 | R9264_M7290N(ACA) | 12 | VBP_1_6&OF4 | OPT1 | CMU0041NR0_1 | GSM | 502110 |  |  | 700
gCM00041 | 60442 | 2 | eCM00041NR021B031 | FDD | 4T4R | 183 | 560 | 15.2 | 160 | 26930 | 1700 | 19700 | 20 | RRU_2 | R9254E_S1800(A8A) | 1234 | VBP_1_6&OF2 | OPT1 | CMU0041NR0_2 | GSM | 502110 |  |  | 1800
gCM00041 | 60442 | 22 | eCM00041NR021B281 | FDD | 2T2R | 183 | 560 | 15.2 | 80 | 26930 | 9360 | 27360 | 10 | RRU_22 | R9264_M7290N(ACA) | 12 | VBP_1_6&OF5 | OPT1 | CMU0041NR0_2 | GSM | 502110 |  |  | 700
gCM00041 | 60442 | 3 | eCM00041NR031B031 | FDD | 2T2R | 185 | 194 | 15.2 | 80 | 26930 | 1700 | 19700 | 20 | RRU_3 | R9254E_S1800(A8A) | 12 | VBP_1_6&OF3 | OPT1 | CMU0041NR0_3 | GSM | 502110 |  |  | 1800
gCM00041 | 60442 | 23 | eCM00041NR031B281 | FDD | 2T2R | 185 | 194 | 15.2 | 80 | 26930 | 9360 | 27360 | 10 | RRU_22 | R9264_M7290N(ACA) | 34 | VBP_1_6&OF5 | OPT1 | CMU0041NR0_3 | GSM | 502110 |  |  | 700
gCM00042 | 60443 | 1 | eCM00042NR011B031 | FDD | 4T4R | 376 | 425 | 15.2 | 160 | 26930 | 1700 | 19700 | 20 | RRU_1 | R9264S_M1821(AAA) | 1234 | VBP_1_6&OF1 | OPT1 | CMU0042_1 | GSM | 502110 |  |  | 1800
gCM00042 | 60443 | 7 | eCM00042NR011B011 | FDD | 4T4R | 376 | 425 | 15.2 | 160 | 26930 | 250 | 18250 | 20 | RRU_1 | R9264S_M1821(AAA) | 1234 | VBP_1_6&OF1 | OPT1 | CMU0042_1 | GSM | 502110 |  |  | 2100
gCM00042 | 60443 | 2 | eCM00042NR021B031 | FDD | 4T4R | 375 | 243 | 15.2 | 160 | 26930 | 1700 | 19700 | 20 | RRU_2 | R9264S_M1821(AAA) | 1234 | VBP_1_6&OF2 | OPT1 | CMU0042_2 | GSM | 502110 |  |  | 1800
gCM00042 | 60443 | 8 | eCM00042NR021B011 | FDD | 4T4R | 375 | 243 | 15.2 | 160 | 26930 | 250 | 18250 | 20 | RRU_2 | R9264S_M1821(AAA) | 1234 | VBP_1_6&OF2 | OPT1 | CMU0042_2 | GSM | 502110 |  |  | 2100
gCM00042 | 60443 | 3 | eCM00042NR031B031 | FDD | 4T4R | 377 | 311 | 15.2 | 160 | 26930 | 1700 | 19700 | 20 | RRU_3 | R9264S_M1821(AAA) | 1234 | VBP_1_6&OF3 | OPT1 | CMU0042_3 | GSM | 502110 |  |  | 1800
gCM00042 | 60443 | 9 | eCM00042NR031B011 | FDD | 4T4R | 377 | 311 | 15.2 | 160 | 26930 | 250 | 18250 | 20 | RRU_3 | R9264S_M1821(AAA) | 1234 | VBP_1_6&OF3 | OPT1 | CMU0042_3 | GSM | 502110 |  |  | 2100
gCM00042 | 60443 | 37 | eCM00042NR01111B011 | FDD | 4T4R | 61 | 446 | 15.2 | 160 | 26930 | 250 | 18250 | 20 | RRU_7 | R9264S_M1821(AAA) | 1234 | VBP_1_6&OF7 | OPT1 | CMU0042-11_1 | GSM | 502110 |  |  | 2100
gCM00042 | 60443 | 31 | eCM00042NR01111B031 | FDD | 4T4R | 61 | 446 | 15.2 | 160 | 26930 | 1700 | 19700 | 20 | RRU_7 | R9264S_M1821(AAA) | 1234 | VBP_1_6&OF7 | OPT1 | CMU0042-11_1 | GSM | 502110 |  |  | 1800
gCM00043 | 60444 | 21 | eCM00043NR011B281 | FDD | 2T2R | 46 | 321 | 15.2 | 80 | 26930 | 9360 | 27360 | 10 | RRU_21 | R9264_M7290N(ACA) | 12 | VBP_1_6&OF4 | OPT1 | CMU0043_1 | GSM | 502110 |  |  | 700
gCM00043 | 60444 | 1 | eCM00043NR011B031 | FDD | 4T4R | 46 | 321 | 15.2 | 160 | 26930 | 1700 | 19700 | 20 | RRU_1 | R9254E_S1800(A8A) | 1234 | VBP_1_6&OF1 | OPT1 | CMU0043_1 | GSM | 502110 |  |  | 1800
gCM00043 | 60444 | 2 | eCM00043NR021B031 | FDD | 2T2R | 45 | 578 | 15.2 | 80 | 26930 | 1700 | 19700 | 20 | RRU_2 | R9264S_M1821(AAA) | 12 | VBP_1_6&OF2 | OPT1 | CMU0043_2 | GSM | 502110 |  |  | 1800
gCM00043 | 60444 | 8 | eCM00043NR021B011 | FDD | 2T2R | 45 | 578 | 15.2 | 80 | 26930 | 250 | 18250 | 20 | RRU_2 | R9264S_M1821(AAA) | 34 | VBP_1_6&OF2 | OPT1 | CMU0043_2 | GSM | 502110 |  |  | 2100
gCM00043 | 60444 | 23 | eCM00043NR031B281 | FDD | 2T2R | 47 | 702 | 15.2 | 80 | 26930 | 9360 | 27360 | 10 | RRU_21 | R9264_M7290N(ACA) | 34 | VBP_1_6&OF4 | OPT1 | CMU0043_3 | GSM | 502110 |  |  | 700
gCM00043 | 60444 | 3 | eCM00043NR031B031 | FDD | 2T2R | 47 | 702 | 15.2 | 80 | 26930 | 1700 | 19700 | 20 | RRU_3 | R9264S_M1821(AAA) | 12 | VBP_1_6&OF3 | OPT1 | CMU0043_3 | GSM | 502110 |  |  | 1800
gCM00043 | 60444 | 9 | eCM00043NR031B011 | FDD | 2T2R | 47 | 702 | 15.2 | 80 | 26930 | 250 | 18250 | 20 | RRU_3 | R9264S_M1821(AAA) | 12 | VBP_1_6&OF3 | OPT1 | CMU0043_3 | GSM | 502110 |  |  | 2100
gCM00043 | 60444 | 128 | eCM00043NR01211B281 | FDD | 4T4R | 58 | 338 | 15.2 | 160 | 26930 | 9360 | 27360 | 10 | RRU_26 | R9264_M7290N(ACA) | 1234 | VBP_1_6&OF9 | OPT1 | CMU0043-12_1 | GSM | 502110 |  |  | 700
gCM00043 | 60444 | 46 | eCM00043NR01211B031 | FDD | 2T2R | 58 | 338 | 15.2 | 80 | 26930 | 1700 | 19700 | 20 | RRU_7 | R9254E_S1800(A8A) | 12 | VBP_1_6&OF7 | OPT1 | CMU0043-12_1 | GSM | 502110 |  |  | 1800
gCM00043 | 60444 | 47 | eCM00043NR01221B031 | FDD | 2T2R | 60 | 309 | 15.2 | 80 | 26930 | 1700 | 19700 | 20 | RRU_8 | R9264S_M1821(AAA) | 12 | VBP_1_6&OF8 | OPT1 | CMU0043-12_2 | GSM | 502110 |  |  | 1800
gCM00043 | 60444 | 129 | eCM00043NR01221B011 | FDD | 2T2R | 60 | 309 | 15.2 | 80 | 26930 | 250 | 18250 | 20 | RRU_8 | R9264S_M1821(AAA) | 12 | VBP_1_6&OF8 | OPT1 | CMU0043-12_2 | GSM | 502110 |  |  | 2100
gCM00043 | 60444 | 48 | eCM00043NR01231B031 | FDD | 2T2R | 128 | 366 | 15.2 | 80 | 26930 | 1700 | 19700 | 20 | RRU_8 | R9264S_M1821(AAA) | 34 | VBP_1_6&OF8 | OPT1 | CMU0043-12_3 | GSM | 502110 |  |  | 1800
gCM00043 | 60444 | 130 | eCM00043NR01231B011 | FDD | 2T2R | 128 | 366 | 15.2 | 80 | 26930 | 250 | 18250 | 20 | RRU_8 | R9264S_M1821(AAA) | 34 | VBP_1_6&OF8 | OPT1 | CMU0043-12_3 | GSM | 502110 |  |  | 2100
gCM00056 | 60447 | 21 | eCM00056NR011B281 | FDD | 4T4R | 334 | 184 | 15.2 | 160 | 26930 | 9360 | 27360 | 10 | RRU_21 | R9264_M7290N(ACA) | 1234 | VBP_1_6&OF4 | OPT1 | CMU0056_1 | GSM | 502110 |  |  | 700
gCM00056 | 60447 | 1 | eCM00056NR011B031 | FDD | 4T4R | 334 | 184 | 15.2 | 160 | 26930 | 1700 | 19700 | 20 | RRU_1 | R9264S_M1821(AAA) | 1234 | VBP_1_6&OF1 | OPT1 | CMU0056_1 | GSM | 502110 |  |  | 1800
gCM00056 | 60447 | 7 | eCM00056NR011B011 | FDD | 4T4R | 334 | 184 | 15.2 | 160 | 26930 | 275 | 18275 | 15 | RRU_1 | R9264S_M1821(AAA) | 1234 | VBP_1_6&OF1 | OPT1 | CMU0056_1 | GSM | 502110 |  |  | 2100
gCM00056 | 60447 | 2 | eCM00056NR021B031 | FDD | 4T4R | 333 | 537 | 15.2 | 160 | 26930 | 1700 | 19700 | 20 | RRU_2 | R9264S_M1821(AAA) | 1234 | VBP_1_6&OF2 | OPT1 | CMU0056_2 | GSM | 502110 |  |  | 1800
gCM00056 | 60447 | 8 | eCM00056NR021B011 | FDD | 4T4R | 333 | 537 | 15.2 | 160 | 26930 | 250 | 18250 | 20 | RRU_2 | R9264S_M1821(AAA) | 1234 | VBP_1_6&OF2 | OPT1 | CMU0056_2 | GSM | 502110 |  |  | 2100
gCM00056 | 60447 | 3 | eCM00056NR031B031 | FDD | 4T4R | 335 | 67 | 15.2 | 160 | 26930 | 1700 | 19700 | 20 | RRU_3 | R9264S_M1821(AAA) | 1234 | VBP_1_6&OF3 | OPT1 | CMU0056_3 | GSM | 502110 |  |  | 1800
gCM00056 | 60447 | 9 | eCM00056NR031B011 | FDD | 4T4R | 335 | 67 | 15.2 | 160 | 26930 | 250 | 18250 | 20 | RRU_3 | R9264S_M1821(AAA) | 1234 | VBP_1_6&OF3 | OPT1 | CMU0056_3 | GSM | 502110 |  |  | 2100
gCM00066 | 60450 | 21 | eCM00066NR011B281 | FDD | 2T2R | 94 | 174 | 15.2 | 80 | 26930 | 9360 | 27360 | 10 | RRU_21 | R9264_M7290N(ACA) | 12 | VBP_1_6&OF4 | OPT1 | CMU0066_1 | GSM | 502110 |  |  | 700
gCM00066 | 60450 | 1 | eCM00066NR011B031 | FDD | 4T4R | 94 | 174 | 15.2 | 160 | 26930 | 1700 | 19700 | 20 | RRU_1 | R9254E_S1800(A8A) | 1234 | VBP_1_6&OF1 | OPT1 | CMU0066_1 | GSM | 502110 |  |  | 1800
gCM00066 | 60450 | 22 | eCM00066NR021B281 | FDD | 2T2R | 93 | 134 | 15.2 | 80 | 26930 | 9360 | 27360 | 10 | RRU_21 | R9264_M7290N(ACA) | 34 | VBP_1_6&OF4 | OPT1 | CMU0066_2 | GSM | 502110 |  |  | 700
gCM00066 | 60450 | 2 | eCM00066NR021B031 | FDD | 4T4R | 93 | 134 | 15.2 | 160 | 26930 | 1700 | 19700 | 20 | RRU_2 | R9254E_S1800(A8A) | 1234 | VBP_1_6&OF2 | OPT1 | CMU0066_2 | GSM | 502110 |  |  | 1800
gCM00066 | 60450 | 23 | eCM00066NR031B281 | FDD | 2T2R | 95 | 304 | 15.2 | 80 | 26930 | 9360 | 27360 | 10 | RRU_23 | R9264_M7290N(ACA) | 12 | VBP_1_6&OF6 | OPT1 | CMU0066_3 | GSM | 502110 |  |  | 700
gCM00066 | 60450 | 3 | eCM00066NR031B031 | FDD | 4T4R | 95 | 304 | 15.2 | 160 | 26930 | 1700 | 19700 | 20 | RRU_3 | R9254E_S1800(A8A) | 1234 | VBP_1_6&OF3 | OPT1 | CMU0066_3 | GSM | 502110 |  |  | 1800
gCM00066 | 60450 | 31 | eCM00066NR01111B031 | FDD | 2T2R | 409 | 29 | 15.2 | 80 | 26930 | 1700 | 19700 | 20 | RRU_7 | R9264S_M1821(AAA) | 12 | VBP_1_6&OF7 | OPT1 | CMU0066-11_1 | GSM | 502110 |  |  | 1800
gCM00066 | 60450 | 37 | eCM00066NR01111B011 | FDD | 2T2R | 409 | 29 | 15.2 | 80 | 26930 | 250 | 18250 | 20 | RRU_7 | R9264S_M1821(AAA) | 12 | VBP_1_6&OF7 | OPT1 | CMU0066-11_1 | GSM | 502110 |  |  | 2100
gCM00066 | 60450 | 32 | eCM00066NR01121B031 | FDD | 2T2R | 408 | 329 | 15.2 | 80 | 26930 | 1700 | 19700 | 20 | RRU_7 | R9264S_M1821(AAA) | 34 | VBP_1_6&OF7 | OPT1 | CMU0066-11_2 | GSM | 502110 |  |  | 1800
gCM00066 | 60450 | 38 | eCM00066NR01121B011 | FDD | 2T2R | 408 | 329 | 15.2 | 80 | 26930 | 250 | 18250 | 20 | RRU_7 | R9264S_M1821(AAA) | 34 | VBP_1_6&OF7 | OPT1 | CMU0066-11_2 | GSM | 502110 |  |  | 2100
gCM00066 | 60450 | 33 | eCM00066NR01131B031 | FDD | 2T2R | 410 | 765 | 15.2 | 80 | 26930 | 1700 | 19700 | 20 | RRU_9 | R9254E_S1800(A8A) | 12 | VBP_1_6&OF9 | OPT1 | CMU0066-11_3 | GSM | 502110 |  |  | 1800
gCM00082 | 60452 | 1 | eCM00082NR011B031 | FDD | 4T4R | 391 | 609 | 15.2 | 160 | 26930 | 1700 | 19700 | 20 | RRU_1 | R9264S_M1821(AAA) | 1234 | VBP_1_6&OF1 | OPT1 | CMU0082_1 | GSM | 502110 |  |  | 1800
gCM00082 | 60452 | 7 | eCM00082NR011B011 | FDD | 4T4R | 391 | 609 | 15.2 | 160 | 26930 | 250 | 18250 | 20 | RRU_1 | R9264S_M1821(AAA) | 1234 | VBP_1_6&OF1 | OPT1 | CMU0082_1 | GSM | 502110 |  |  | 2100
gCM00082 | 60452 | 22 | eCM00082NR021B281 | FDD | 2T2R | 390 | 692 | 15.2 | 80 | 26930 | 9360 | 27360 | 10 | RRU_22 | R9264_M7290N(ACA) | 12 | VBP_1_6&OF5 | OPT1 | CMU0082_2 | GSM | 502110 |  |  | 700
gCM00082 | 60452 | 2 | eCM00082NR021B031 | FDD | 4T4R | 390 | 692 | 15.2 | 160 | 26930 | 1700 | 19700 | 20 | RRU_2 | R9264S_M1821(AAA) | 1234 | VBP_1_6&OF2 | OPT1 | CMU0082_2 | GSM | 502110 |  |  | 1800
gCM00082 | 60452 | 8 | eCM00082NR021B011 | FDD | 4T4R | 390 | 692 | 15.2 | 160 | 26930 | 250 | 18250 | 20 | RRU_2 | R9264S_M1821(AAA) | 1234 | VBP_1_6&OF2 | OPT1 | CMU0082_2 | GSM | 502110 |  |  | 2100
gCM00082 | 60452 | 23 | eCM00082NR031B281 | FDD | 2T2R | 392 | 631 | 15.2 | 80 | 26930 | 9360 | 27360 | 10 | RRU_22 | R9264_M7290N(ACA) | 34 | VBP_1_6&OF5 | OPT1 | CMU0082_3 | GSM | 502110 |  |  | 700
gCM00082 | 60452 | 3 | eCM00082NR031B031 | FDD | 4T4R | 392 | 631 | 15.2 | 160 | 26930 | 1700 | 19700 | 20 | RRU_3 | R9264S_M1821(AAA) | 1234 | VBP_1_6&OF3 | OPT1 | CMU0082_3 | GSM | 502110 |  |  | 1800
gCM00082 | 60452 | 9 | eCM00082NR031B011 | FDD | 4T4R | 392 | 631 | 15.2 | 160 | 26930 | 250 | 18250 | 20 | RRU_3 | R9264S_M1821(AAA) | 1234 | VBP_1_6&OF3 | OPT1 | CMU0082_3 | GSM | 502110 |  |  | 2100
gCM00107 | 60455 | 1 | eCM00107NR011B031 | FDD | 4T4R | 364 | 696 | 15.2 | 160 | 26930 | 1700 | 19700 | 20 | RRU_1 | R9264S_M1821(AAA) | 1234 | VBP_1_6&OF1 | OPT1 | CMU0107_1 | GSM | 502110 |  |  | 1800
gCM00107 | 60455 | 7 | eCM00107NR011B011 | FDD | 4T4R | 364 | 696 | 15.2 | 160 | 26930 | 250 | 18250 | 20 | RRU_1 | R9264S_M1821(AAA) | 1234 | VBP_1_6&OF1 | OPT1 | CMU0107_1 | GSM | 502110 |  |  | 2100
gCM00107 | 60455 | 2 | eCM00107NR021B031 | FDD | 4T4R | 363 | 744 | 15.2 | 160 | 26930 | 1700 | 19700 | 20 | RRU_2 | R9254E_S1800(A8A) | 1234 | VBP_1_6&OF2 | OPT1 | CMU0107_2 | GSM | 502110 |  |  | 1800
gCM00107 | 60455 | 3 | eCM00107NR031B031 | FDD | 4T4R | 365 | 488 | 15.2 | 160 | 26930 | 1700 | 19700 | 20 | RRU_3 | R9264S_M1821(AAA) | 1234 | VBP_1_6&OF3 | OPT1 | CMU0107_3 | GSM | 502110 |  |  | 1800
gCM00107 | 60455 | 9 | eCM00107NR031B011 | FDD | 4T4R | 365 | 488 | 15.2 | 160 | 26930 | 250 | 18250 | 20 | RRU_3 | R9264S_M1821(AAA) | 1234 | VBP_1_6&OF3 | OPT1 | CMU0107_3 | GSM | 502110 |  |  | 2100
gCM00108 | 60456 | 1 | eCM00108NR011B031 | FDD | 4T4R | 292 | 358 | 15.2 | 160 | 26930 | 1700 | 19700 | 20 | RRU_1 | R9254E_S1800(A8A) | 1234 | VBP_1_6&OF1 | OPT1 | CMU0108_1 | GSM | 502110 |  |  | 1800
gCM00108 | 60456 | 22 | eCM00108NR021B281 | FDD | 4T4R | 291 | 588 | 15.2 | 160 | 26930 | 9360 | 27360 | 10 | RRU_22 | R9264_M7290N(ACA) | 1234 | VBP_1_6&OF5 | OPT1 | CMU0108_2 | GSM | 502110 |  |  | 700
gCM00108 | 60456 | 2 | eCM00108NR021B031 | FDD | 4T4R | 291 | 588 | 15.2 | 160 | 26930 | 1700 | 19700 | 20 | RRU_2 | R9264S_M1821(AAA) | 1234 | VBP_1_6&OF2 | OPT1 | CMU0108_2 | GSM | 502110 |  |  | 1800
gCM00108 | 60456 | 8 | eCM00108NR021B011 | FDD | 4T4R | 291 | 588 | 15.2 | 160 | 26930 | 250 | 18250 | 20 | RRU_2 | R9264S_M1821(AAA) | 1234 | VBP_1_6&OF2 | OPT1 | CMU0108_2 | GSM | 502110 |  |  | 2100
gCM00108 | 60456 | 23 | eCM00108NR031B281 | FDD | 4T4R | 293 | 57 | 15.2 | 160 | 26930 | 9360 | 27360 | 10 | RRU_23 | R9264_M7290N(ACA) | 1234 | VBP_1_6&OF6 | OPT1 | CMU0108_3 | GSM | 502110 |  |  | 700
gCM00108 | 60456 | 3 | eCM00108NR031B031 | FDD | 4T4R | 293 | 57 | 15.2 | 160 | 26930 | 1700 | 19700 | 20 | RRU_3 | R9264S_M1821(AAA) | 1234 | VBP_1_6&OF3 | OPT1 | CMU0108_3 | GSM | 502110 |  |  | 1800
gCM00108 | 60456 | 9 | eCM00108NR031B011 | FDD | 4T4R | 293 | 57 | 15.2 | 160 | 26930 | 250 | 18250 | 20 | RRU_3 | R9264S_M1821(AAA) | 1234 | VBP_1_6&OF3 | OPT1 | CMU0108_3 | GSM | 502110 |  |  | 2100
gCM00108 | 60456 | 31 | eCM00108NR01111B031 | FDD | 2T2R | 228 | 67 | 15.2 | 80 | 26930 | 1700 | 19700 | 20 | RRU_7 | R9264S_M1821(AAA) | 12 | VBP_1_6&OF7 | OPT1 | CMU0108-11_1 | GSM | 502110 |  |  | 1800
gCM00108 | 60456 | 37 | eCM00108NR01111B011 | FDD | 2T2R | 228 | 67 | 15.2 | 80 | 26930 | 250 | 18250 | 20 | RRU_7 | R9264S_M1821(AAA) | 12 | VBP_1_6&OF7 | OPT1 | CMU0108-11_1 | GSM | 502110 |  |  | 2100
gCM00108 | 60456 | 38 | eCM00108NR01121B011 | FDD | 2T2R | 230 | 544 | 15.2 | 80 | 26930 | 250 | 18250 | 20 | RRU_7 | R9264S_M1821(AAA) | 34 | VBP_1_6&OF7 | OPT1 | CMU0108-11_2 | GSM | 502110 |  |  | 2100
gCM00108 | 60456 | 32 | eCM00108NR01121B031 | FDD | 2T2R | 230 | 544 | 15.2 | 80 | 26930 | 1700 | 19700 | 20 | RRU_7 | R9264S_M1821(AAA) | 34 | VBP_1_6&OF7 | OPT1 | CMU0108-11_2 | GSM | 502110 |  |  | 1800
gCM00108 | 60456 | 33 | eCM00108NR01131B031 | FDD | 2T2R | 229 | 376 | 15.2 | 80 | 26930 | 1700 | 19700 | 20 | RRU_9 | R9264S_M1821(AAA) | 12 | VBP_1_6&OF9 | OPT1 | CMU0108-11_3 | GSM | 502110 |  |  | 1800
gCM00403 | 60462 | 1 | eCM00403NR011B031 | FDD | 4T4R | 265 | 686 | 15.2 | 160 | 26930 | 1700 | 19700 | 20 | RRU_1 | R9254E_S1800(A8A) | 1234 | VBP_1_6&OF1 | OPT1 | CMU0403_1 | GSM | 502110 |  |  | 1800
gCM00403 | 60462 | 2 | eCM00403NR021B031 | FDD | 4T4R | 264 | 746 | 15.2 | 160 | 26930 | 1700 | 19700 | 20 | RRU_2 | R9264S_M1821(AAA) | 1234 | VBP_1_6&OF2 | OPT1 | CMU0403_2 | GSM | 502110 |  |  | 1800
gCM00403 | 60462 | 8 | eCM00403NR021B011 | FDD | 4T4R | 264 | 746 | 15.2 | 160 | 26930 | 250 | 18250 | 20 | RRU_2 | R9264S_M1821(AAA) | 1234 | VBP_1_6&OF2 | OPT1 | CMU0403_2 | GSM | 502110 |  |  | 2100
gCM00403 | 60462 | 3 | eCM00403NR031B031 | FDD | 4T4R | 266 | 624 | 15.2 | 160 | 26930 | 1700 | 19700 | 20 | RRU_3 | R9254E_S1800(A8A) | 1234 | VBP_1_6&OF3 | OPT1 | CMU0403_3 | GSM | 502110 |  |  | 1800
gCM00404 | 60463 | 1 | eCM00404NR011B031 | FDD | 4T4R | 121 | 445 | 15.2 | 160 | 26930 | 1700 | 19700 | 20 | RRU_1 | R9264S_M1821(AAA) | 1234 | VBP_1_6&OF1 | OPT1 | CMU0404_1 | GSM | 502110 |  |  | 1800
gCM00404 | 60463 | 7 | eCM00404NR011B011 | FDD | 4T4R | 121 | 445 | 15.2 | 160 | 26930 | 250 | 18250 | 20 | RRU_1 | R9264S_M1821(AAA) | 1234 | VBP_1_6&OF1 | OPT1 | CMU0404_1 | GSM | 502110 |  |  | 2100
gCM00404 | 60463 | 22 | eCM00404NR021B281 | FDD | 2T2R | 120 | 415 | 15.2 | 80 | 26930 | 9360 | 27360 | 10 | RRU_22 | R9264_M7290N(ACA) | 12 | VBP_1_6&OF5 | OPT1 | CMU0404_2 | GSM | 502110 |  |  | 700
gCM00404 | 60463 | 2 | eCM00404NR021B031 | FDD | 4T4R | 120 | 415 | 15.2 | 160 | 26930 | 1700 | 19700 | 20 | RRU_2 | R9254E_S1800(A8A) | 1234 | VBP_1_6&OF2 | OPT1 | CMU0404_2 | GSM | 502110 |  |  | 1800
gCM00404 | 60463 | 23 | eCM00404NR031B281 | FDD | 2T2R | 122 | 13 | 15.2 | 80 | 26930 | 9360 | 27360 | 10 | RRU_22 | R9264_M7290N(ACA) | 34 | VBP_1_6&OF5 | OPT1 | CMU0404_3 | GSM | 502110 |  |  | 700
gCM00404 | 60463 | 3 | eCM00404NR031B031 | FDD | 4T4R | 122 | 13 | 15.2 | 160 | 26930 | 1700 | 19700 | 20 | RRU_3 | R9254E_S1800(A8A) | 1234 | VBP_1_6&OF3 | OPT1 | CMU0404_3 | GSM | 502110 |  |  | 1800
gCM00406 | 60464 | 1 | eCM00406NR011B031 | FDD | 4T4R | 448 | 32 | 15.2 | 160 | 26930 | 1700 | 19700 | 20 | RRU_1 | R9264S_M1821(AAA) | 1234 | VBP_1_6&OF1 | OPT1 | CMU0406_1 | GSM | 502110 |  |  | 1800
gCM00406 | 60464 | 7 | eCM00406NR011B011 | FDD | 4T4R | 448 | 32 | 15.2 | 160 | 26930 | 250 | 18250 | 20 | RRU_1 | R9264S_M1821(AAA) | 1234 | VBP_1_6&OF1 | OPT1 | CMU0406_1 | GSM | 502110 |  |  | 2100
gCM00406 | 60464 | 2 | eCM00406NR021B031 | FDD | 4T4R | 447 | 127 | 15.2 | 160 | 26930 | 1700 | 19700 | 20 | RRU_2 | R9264S_M1821(AAA) | 1234 | VBP_1_6&OF2 | OPT1 | CMU0406_2 | GSM | 502110 |  |  | 1800
gCM00406 | 60464 | 8 | eCM00406NR021B011 | FDD | 4T4R | 447 | 127 | 15.2 | 160 | 26930 | 250 | 18250 | 20 | RRU_2 | R9264S_M1821(AAA) | 1234 | VBP_1_6&OF2 | OPT1 | CMU0406_2 | GSM | 502110 |  |  | 2100
gCM00406 | 60464 | 3 | eCM00406NR031B031 | FDD | 4T4R | 449 | 232 | 15.2 | 160 | 26930 | 1700 | 19700 | 20 | RRU_3 | R9254E_S1800(A8A) | 1234 | VBP_1_6&OF3 | OPT1 | CMU0406_3 | GSM | 502110 |  |  | 1800
gCM00415 | 60466 | 1 | eCM00415NR011B031 | FDD | 4T4R | 370 | 811 | 15.2 | 160 | 26930 | 1700 | 19700 | 20 | RRU_1 | R9264S_M1821(AAA) | 1234 | VBP_1_6&OF1 | OPT1 | CMU0415_1 | GSM | 502110 |  |  | 1800
gCM00415 | 60466 | 7 | eCM00415NR011B011 | FDD | 4T4R | 370 | 811 | 15.2 | 160 | 26930 | 250 | 18250 | 20 | RRU_1 | R9264S_M1821(AAA) | 1234 | VBP_1_6&OF1 | OPT1 | CMU0415_1 | GSM | 502110 |  |  | 2100
gCM00415 | 60466 | 2 | eCM00415NR021B031 | FDD | 4T4R | 369 | 281 | 15.2 | 160 | 26930 | 1700 | 19700 | 20 | RRU_2 | R9264S_M1821(AAA) | 1234 | VBP_1_6&OF2 | OPT1 | CMU0415_2 | GSM | 502110 |  |  | 1800
gCM00415 | 60466 | 8 | eCM00415NR021B011 | FDD | 4T4R | 369 | 281 | 15.2 | 160 | 26930 | 250 | 18250 | 20 | RRU_2 | R9264S_M1821(AAA) | 1234 | VBP_1_6&OF2 | OPT1 | CMU0415_2 | GSM | 502110 |  |  | 2100
gCM00415 | 60466 | 3 | eCM00415NR031B031 | FDD | 4T4R | 371 | 572 | 15.2 | 160 | 26930 | 1700 | 19700 | 20 | RRU_3 | R9254E_S1800(A8A) | 1234 | VBP_1_6&OF3 | OPT1 | CMU0415_3 | GSM | 502110 |  |  | 1800
gCM00427 | 60468 | 20 | eCM00427NR041B031 | FDD | 2T2R | 87 | 744 | 15.2 | 80 | 26930 | 1700 | 19700 | 20 | RRU_7 | R9254E_S1800(A8A) | 12 | VBP_1_6&OF7 | OPT1 | CMU0427_0 | GSM | 502110 |  |  | 1800
gCM00427 | 60468 | 21 | eCM00427NR011B281 | FDD | 2T2R | 85 | 677 | 15.2 | 80 | 26930 | 9360 | 27360 | 10 | RRU_21 | R9264_M7290N(ACA) | 12 | VBP_1_6&OF4 | OPT1 | CMU0427_1 | GSM | 502110 |  |  | 700
gCM00427 | 60468 | 1 | eCM00427NR011B031 | FDD | 4T4R | 85 | 677 | 15.2 | 160 | 26930 | 1700 | 19700 | 20 | RRU_1 | R9264S_M1821(AAA) | 1234 | VBP_1_6&OF1 | OPT1 | CMU0427_1 | GSM | 502110 |  |  | 1800
gCM00427 | 60468 | 7 | eCM00427NR011B011 | FDD | 4T4R | 85 | 677 | 15.2 | 160 | 26930 | 250 | 18250 | 20 | RRU_1 | R9264S_M1821(AAA) | 1234 | VBP_1_6&OF1 | OPT1 | CMU0427_1 | GSM | 502110 |  |  | 2100
gCM00427 | 60468 | 4 | eCM00427NR011B411 | TDD | 4T4R | 85 | 677 | 9.2 | 40 | 26930 | 40590 | 40590 | 20 | AAU_1 | A9651A_S26 | 1-64 | VBP_1_3&OF1 | OPT1 | CMU0427_1 | GSM | 502110 |  |  | 2600_TDD
gCM00427 | 60468 | 13 | eCM00427NR011B412 | TDD | 4T4R | 85 | 677 | 9.2 | 40 | 26930 | 40390 | 40390 | 20 | AAU_1 | A9651A_S26 | 1-64 | VBP_1_3&OF1 | OPT1 | CMU0427_1 | GSM | 502110 |  |  | 2600_TDD
gCM00427 | 60468 | 22 | eCM00427NR021B281 | FDD | 2T2R | 84 | 537 | 15.2 | 80 | 26930 | 9360 | 27360 | 10 | RRU_21 | R9264_M7290N(ACA) | 34 | VBP_1_6&OF4 | OPT1 | CMU0427_2 | GSM | 502110 |  |  | 700
gCM00427 | 60468 | 2 | eCM00427NR021B031 | FDD | 4T4R | 84 | 537 | 15.2 | 160 | 26930 | 1700 | 19700 | 20 | RRU_2 | R9264S_M1821(AAA) | 1234 | VBP_1_6&OF2 | OPT1 | CMU0427_2 | GSM | 502110 |  |  | 1800
gCM00427 | 60468 | 8 | eCM00427NR021B011 | FDD | 4T4R | 84 | 537 | 15.2 | 160 | 26930 | 250 | 18250 | 20 | RRU_2 | R9264S_M1821(AAA) | 1234 | VBP_1_6&OF2 | OPT1 | CMU0427_2 | GSM | 502110 |  |  | 2100
gCM00427 | 60468 | 5 | eCM00427NR021B411 | TDD | 4T4R | 84 | 537 | 9.2 | 40 | 26930 | 40590 | 40590 | 20 | AAU_2 | A9651A_S26 | 1-64 | VBP_1_3&OF2 | OPT1 | CMU0427_2 | GSM | 502110 |  |  | 2600_TDD
gCM00427 | 60468 | 14 | eCM00427NR021B412 | TDD | 4T4R | 84 | 537 | 9.2 | 40 | 26930 | 40390 | 40390 | 20 | AAU_2 | A9651A_S26 | 1-64 | VBP_1_3&OF2 | OPT1 | CMU0427_2 | GSM | 502110 |  |  | 2600_TDD
gCM00427 | 60468 | 23 | eCM00427NR031B281 | FDD | 2T2R | 86 | 334 | 15.2 | 80 | 26930 | 9360 | 27360 | 10 | RRU_23 | R9264_M7290N(ACA) | 12 | VBP_1_6&OF6 | OPT1 | CMU0427_3 | GSM | 502110 |  |  | 700
gCM00427 | 60468 | 3 | eCM00427NR031B031 | FDD | 4T4R | 86 | 334 | 15.2 | 160 | 26930 | 1700 | 19700 | 20 | RRU_3 | R9264S_M1821(AAA) | 1234 | VBP_1_6&OF3 | OPT1 | CMU0427_3 | GSM | 502110 |  |  | 1800
gCM00427 | 60468 | 9 | eCM00427NR031B011 | FDD | 4T4R | 86 | 334 | 15.2 | 160 | 26930 | 250 | 18250 | 20 | RRU_3 | R9264S_M1821(AAA) | 1234 | VBP_1_6&OF3 | OPT1 | CMU0427_3 | GSM | 502110 |  |  | 2100
gCM00427 | 60468 | 6 | eCM00427NR031B411 | TDD | 4T4R | 86 | 334 | 9.2 | 40 | 26930 | 40590 | 40590 | 20 | AAU_3 | A9651A_S26 | 1-64 | VBP_1_3&OF3 | OPT1 | CMU0427_3 | GSM | 502110 |  |  | 2600_TDD
gCM00427 | 60468 | 15 | eCM00427NR031B412 | TDD | 4T4R | 86 | 334 | 9.2 | 40 | 26930 | 40390 | 40390 | 20 | AAU_3 | A9651A_S26 | 1-64 | VBP_1_3&OF3 | OPT1 | CMU0427_3 | GSM | 502110 |  |  | 2600_TDD
gCM00427 | 60468 | 128 | eCM00427NR01111B281 | FDD | 2T2R | 260 | 650 | 15.2 | 80 | 26930 | 9360 | 27360 | 10 | RRU_24 | R9264_M7290N(ACA) | 12 | VBP_1_6&OF9 | OPT1 | CMU0427-11_1 | GSM | 502110 |  |  | 700
gCM00427 | 60468 | 37 | eCM00427NR01111B011 | FDD | 4T4R | 260 | 650 | 15.2 | 160 | 26930 | 250 | 18250 | 20 | RRU_8 | R9264S_M1821(AAA) | 1234 | VBP_1_6&OF8 | OPT1 | CMU0427-11_1 | GSM | 502110 |  |  | 2100
gCM00427 | 60468 | 31 | eCM00427NR01111B031 | FDD | 4T4R | 260 | 650 | 15.2 | 160 | 26930 | 1700 | 19700 | 20 | RRU_8 | R9264S_M1821(AAA) | 1234 | VBP_1_6&OF8 | OPT1 | CMU0427-11_1 | GSM | 502110 |  |  | 1800
gCM00427 | 60468 | 129 | eCM00427NR01111B411 | TDD | 4T4R | 260 | 650 | 9.2 | 40 | 26930 | 40590 | 40590 | 20 | AAU_111 | A9651A_S26 | 1-64 | VBP_1_8&OF2 | OPT1 | CMU0427-11_1 | GSM | 502110 |  |  | 2600_TDD
gCM00427 | 60468 | 130 | eCM00427NR01111B412 | TDD | 4T4R | 260 | 650 | 9.2 | 40 | 26930 | 40390 | 40390 | 20 | AAU_111 | A9651A_S26 | 1-64 | VBP_1_8&OF2 | OPT1 | CMU0427-11_1 | GSM | 502110 |  |  | 2600_TDD
gCM00430 | 60471 | 22 | eCM00430NR021B281 | FDD | 4T4R | 57 | 708 | 15.2 | 160 | 26930 | 9360 | 27360 | 10 | RRU_22 | R9264_M7290N(ACA) | 1234 | VBP_1_6&OF5 | OPT1 | CMU0430_2 | GSM | 502110 |  |  | 700
gCM00430 | 60471 | 2 | eCM00430NR021B031 | FDD | 4T4R | 57 | 708 | 15.2 | 160 | 26930 | 1700 | 19700 | 20 | RRU_2 | R9264S_M1821(AAA) | 1234 | VBP_1_6&OF2 | OPT1 | CMU0430_2 | GSM | 502110 |  |  | 1800
gCM00430 | 60471 | 8 | eCM00430NR021B011 | FDD | 4T4R | 57 | 708 | 15.2 | 160 | 26930 | 250 | 18250 | 20 | RRU_2 | R9264S_M1821(AAA) | 1234 | VBP_1_6&OF2 | OPT1 | CMU0430_2 | GSM | 502110 |  |  | 2100
gCM00430 | 60471 | 23 | eCM00430NR031B281 | FDD | 4T4R | 113 | 521 | 15.2 | 160 | 26930 | 9360 | 27360 | 10 | RRU_23 | R9264_M7290N(ACA) | 1234 | VBP_1_6&OF6 | OPT1 | CMU0430_3 | GSM | 502110 |  |  | 700
gCM00430 | 60471 | 3 | eCM00430NR031B031 | FDD | 4T4R | 113 | 521 | 15.2 | 160 | 26930 | 1700 | 19700 | 20 | RRU_3 | R9264S_M1821(AAA) | 1234 | VBP_1_6&OF3 | OPT1 | CMU0430_3 | GSM | 502110 |  |  | 1800
gCM00430 | 60471 | 9 | eCM00430NR031B011 | FDD | 4T4R | 113 | 521 | 15.2 | 160 | 26930 | 250 | 18250 | 20 | RRU_3 | R9264S_M1821(AAA) | 1234 | VBP_1_6&OF3 | OPT1 | CMU0430_3 | GSM | 502110 |  |  | 2100
gCM00434 | 60473 | 1 | eCM00434NR011B031 | FDD | 4T4R | 249 | 289 | 15.2 | 160 | 26930 | 1700 | 19700 | 20 | RRU_1 | R9254E_S1800(A8A) | 1234 | VBP_1_6&OF1 | OPT1 | CMU0434_1 | GSM | 502110 |  |  | 1800
gCM00434 | 60473 | 2 | eCM00434NR021B031 | FDD | 4T4R | 251 | 157 | 15.2 | 160 | 26930 | 1700 | 19700 | 20 | RRU_2 | R9254E_S1800(A8A) | 1234 | VBP_1_6&OF2 | OPT1 | CMU0434_2 | GSM | 502110 |  |  | 1800
gCM00434 | 60473 | 3 | eCM00434NR031B031 | FDD | 4T4R | 250 | 388 | 15.2 | 160 | 26930 | 1700 | 19700 | 20 | RRU_3 | R9254E_S1800(A8A) | 1234 | VBP_1_6&OF3 | OPT1 | CMU0434_3 | GSM | 502110 |  |  | 1800
gCM00435 | 60474 | 1 | eCM00435NR011B031 | FDD | 4T4R | 414 | 592 | 15.2 | 160 | 26930 | 1700 | 19700 | 20 | RRU_1 | R9254E_S1800(A8A) | 1234 | VBP_1_6&OF1 | OPT1 | CMU0435_1 | GSM | 502110 |  |  | 1800
gCM00435 | 60474 | 2 | eCM00435NR021B031 | FDD | 4T4R | 415 | 734 | 15.2 | 160 | 26930 | 1700 | 19700 | 20 | RRU_2 | R9264S_M1821(AAA) | 1234 | VBP_1_6&OF2 | OPT1 | CMU0435_2 | GSM | 502110 |  |  | 1800
gCM00435 | 60474 | 8 | eCM00435NR021B011 | FDD | 4T4R | 415 | 734 | 15.2 | 160 | 26930 | 250 | 18250 | 20 | RRU_2 | R9264S_M1821(AAA) | 1234 | VBP_1_6&OF2 | OPT1 | CMU0435_2 | GSM | 502110 |  |  | 2100
gCM00435 | 60474 | 3 | eCM00435NR031B031 | FDD | 4T4R | 416 | 425 | 15.2 | 160 | 26930 | 1700 | 19700 | 20 | RRU_3 | R9264S_M1821(AAA) | 1234 | VBP_1_6&OF3 | OPT1 | CMU0435_3 | GSM | 502110 |  |  | 1800
gCM00435 | 60474 | 9 | eCM00435NR031B011 | FDD | 4T4R | 416 | 425 | 15.2 | 160 | 26930 | 250 | 18250 | 20 | RRU_3 | R9264S_M1821(AAA) | 1234 | VBP_1_6&OF3 | OPT1 | CMU0435_3 | GSM | 502110 |  |  | 2100
gCM00437 | 60475 | 1 | eCM00437NR011B031 | FDD | 4T4R | 28 | 777 | 15.2 | 160 | 26930 | 1700 | 19700 | 20 | RRU_1 | R9264S_M1821(AAA) | 1234 | VBP_1_6&OF1 | OPT1 | CMU0437_1 | GSM | 502110 |  |  | 1800
gCM00437 | 60475 | 7 | eCM00437NR011B011 | FDD | 4T4R | 28 | 777 | 15.2 | 160 | 26930 | 250 | 18250 | 20 | RRU_1 | R9264S_M1821(AAA) | 1234 | VBP_1_6&OF1 | OPT1 | CMU0437_1 | GSM | 502110 |  |  | 2100
gCM00437 | 60475 | 22 | eCM00437NR021B281 | FDD | 4T4R | 27 | 789 | 15.2 | 160 | 26930 | 9360 | 27360 | 10 | RRU_22 | R9264_M7290N(ACA) | 1234 | VBP_1_6&OF5 | OPT1 | CMU0437_2 | GSM | 502110 |  |  | 700
gCM00437 | 60475 | 2 | eCM00437NR021B031 | FDD | 4T4R | 27 | 789 | 15.2 | 160 | 26930 | 1700 | 19700 | 20 | RRU_2 | R9264S_M1821(AAA) | 1234 | VBP_1_6&OF2 | OPT1 | CMU0437_2 | GSM | 502110 |  |  | 1800
gCM00437 | 60475 | 8 | eCM00437NR021B011 | FDD | 4T4R | 27 | 789 | 15.2 | 160 | 26930 | 250 | 18250 | 20 | RRU_2 | R9264S_M1821(AAA) | 1234 | VBP_1_6&OF2 | OPT1 | CMU0437_2 | GSM | 502110 |  |  | 2100
gCM00437 | 60475 | 3 | eCM00437NR031B031 | FDD | 4T4R | 29 | 435 | 15.2 | 160 | 26930 | 1700 | 19700 | 20 | RRU_3 | R9264S_M1821(AAA) | 1234 | VBP_1_6&OF3 | OPT1 | CMU0437_3 | GSM | 502110 |  |  | 1800
gCM00437 | 60475 | 9 | eCM00437NR031B011 | FDD | 4T4R | 29 | 435 | 15.2 | 160 | 26930 | 250 | 18250 | 20 | RRU_3 | R9264S_M1821(AAA) | 1234 | VBP_1_6&OF3 | OPT1 | CMU0437_3 | GSM | 502110 |  |  | 2100
gCM00439 | 60476 | 21 | eCM00439NR011B281 | FDD | 4T4R | 359 | 36 | 15.2 | 160 | 26930 | 9360 | 27360 | 10 | RRU_21 | R9264_M7290N(ACA) | 1234 | VBP_1_6&OF4 | OPT1 | CMU0439_1 | GSM | 502110 |  |  | 700
gCM00439 | 60476 | 1 | eCM00439NR011B031 | FDD | 4T4R | 359 | 36 | 15.2 | 160 | 26930 | 1700 | 19700 | 20 | RRU_1 | R9254E_S1800(A8A) | 1234 | VBP_1_6&OF1 | OPT1 | CMU0439_1 | GSM | 502110 |  |  | 1800
gCM00439 | 60476 | 2 | eCM00439NR021B031 | FDD | 4T4R | 357 | 458 | 15.2 | 160 | 26930 | 1700 | 19700 | 20 | RRU_2 | R9254E_S1800(A8A) | 1234 | VBP_1_6&OF2 | OPT1 | CMU0439_2 | GSM | 502110 |  |  | 1800
gCM00439 | 60476 | 3 | eCM00439NR031B031 | FDD | 4T4R | 358 | 518 | 15.2 | 160 | 26930 | 1700 | 19700 | 20 | RRU_3 | R9254E_S1800(A8A) | 1234 | VBP_1_6&OF3 | OPT1 | CMU0439_3 | GSM | 502110 |  |  | 1800
gCM00440 | 60477 | 21 | eCM00440NR011B281 | FDD | 4T4R | 232 | 396 | 15.2 | 160 | 26930 | 9360 | 27360 | 10 | RRU_21 | R9264_M7290N(ACA) | 1234 | VBP_1_6&OF4 | OPT1 | CMU0440_1 | GSM | 502110 |  |  | 700
gCM00440 | 60477 | 1 | eCM00440NR011B031 | FDD | 4T4R | 232 | 396 | 15.2 | 160 | 26930 | 1700 | 19700 | 20 | RRU_1 | R9264S_M1821(AAA) | 1234 | VBP_1_6&OF1 | OPT1 | CMU0440_1 | GSM | 502110 |  |  | 1800
gCM00440 | 60477 | 7 | eCM00440NR011B011 | FDD | 4T4R | 232 | 396 | 15.2 | 160 | 26930 | 250 | 18250 | 20 | RRU_1 | R9264S_M1821(AAA) | 1234 | VBP_1_6&OF1 | OPT1 | CMU0440_1 | GSM | 502110 |  |  | 2100
gCM00440 | 60477 | 2 | eCM00440NR021B031 | FDD | 4T4R | 231 | 301 | 15.2 | 160 | 26930 | 1700 | 19700 | 20 | RRU_2 | R9264S_M1821(AAA) | 1234 | VBP_1_6&OF2 | OPT1 | CMU0440_2 | GSM | 502110 |  |  | 1800
gCM00440 | 60477 | 8 | eCM00440NR021B011 | FDD | 4T4R | 231 | 301 | 15.2 | 160 | 26930 | 250 | 18250 | 20 | RRU_2 | R9264S_M1821(AAA) | 1234 | VBP_1_6&OF2 | OPT1 | CMU0440_2 | GSM | 502110 |  |  | 2100
gCM00440 | 60477 | 23 | eCM00440NR031B281 | FDD | 4T4R | 233 | 261 | 15.2 | 160 | 26930 | 9360 | 27360 | 10 | RRU_23 | R9264_M7290N(ACA) | 1234 | VBP_1_6&OF6 | OPT1 | CMU0440_3 | GSM | 502110 |  |  | 700
gCM00440 | 60477 | 3 | eCM00440NR031B031 | FDD | 4T4R | 233 | 261 | 15.2 | 160 | 26930 | 1700 | 19700 | 20 | RRU_3 | R9264S_M1821(AAA) | 1234 | VBP_1_6&OF3 | OPT1 | CMU0440_3 | GSM | 502110 |  |  | 1800
gCM00440 | 60477 | 9 | eCM00440NR031B011 | FDD | 4T4R | 233 | 261 | 15.2 | 160 | 26930 | 250 | 18250 | 20 | RRU_3 | R9264S_M1821(AAA) | 1234 | VBP_1_6&OF3 | OPT1 | CMU0440_3 | GSM | 502110 |  |  | 2100
gCM00441 | 60478 | 1 | eCM00441NR011B031 | FDD | 4T4R | 145 | 198 | 15.2 | 160 | 26930 | 1700 | 19700 | 20 | RRU_1 | R9254E_S1800(A8A) | 1234 | VBP_1_6&OF1 | OPT1 | CMU0441NR0_1 | GSM | 502110 |  |  | 1800
gCM00441 | 60478 | 2 | eCM00441NR021B031 | FDD | 4T4R | 144 | 137 | 15.2 | 160 | 26930 | 1700 | 19700 | 20 | RRU_2 | R9264S_M1821(AAA) | 1234 | VBP_1_6&OF2 | OPT1 | CMU0441NR0_2 | GSM | 502110 |  |  | 1800
gCM00441 | 60478 | 8 | eCM00441NR021B011 | FDD | 4T4R | 144 | 137 | 15.2 | 160 | 26930 | 250 | 18250 | 20 | RRU_2 | R9264S_M1821(AAA) | 1234 | VBP_1_6&OF2 | OPT1 | CMU0441NR0_2 | GSM | 502110 |  |  | 2100
gCM00441 | 60478 | 22 | eCM00441NR021B281 | FDD | 4T4R | 144 | 137 | 15.2 | 160 | 26930 | 9360 | 27360 | 10 | RRU_22 | R9264_M7290N(ACA) | 1234 | VBP_1_6&OF5 | OPT1 | CMU0441NR0_2 | GSM | 502110 |  |  | 700
gCM00441 | 60478 | 3 | eCM00441NR031B031 | FDD | 4T4R | 146 | 8 | 15.2 | 160 | 26930 | 1700 | 19700 | 20 | RRU_3 | R9254E_S1800(A8A) | 1234 | VBP_1_6&OF3 | OPT1 | CMU0441NR0_3 | GSM | 502110 |  |  | 1800
gCM00441 | 60478 | 31 | eCM00441NR01111B031 | FDD | 2T2R | 319 | 348 | 15.2 | 80 | 26930 | 1700 | 19700 | 20 | RRU_7 | R9254E_S1800(A8A) | 12 | VBP_1_6&OF7 | OPT1 | CMU0441NR011_1 | GSM | 502110 |  |  | 1800
gCM00441 | 60478 | 32 | eCM00441NR01121B031 | FDD | 2T2R | 320 | 648 | 15.2 | 80 | 26930 | 1700 | 19700 | 20 | RRU_7 | R9254E_S1800(A8A) | 34 | VBP_1_6&OF7 | OPT1 | CMU0441NR011_2 | GSM | 502110 |  |  | 1800
gCM00441 | 60478 | 33 | eCM00441NR01131B031 | FDD | 2T2R | 417 | 755 | 15.2 | 80 | 26930 | 1700 | 19700 | 20 | RRU_9 | R9254E_S1800(A8A) | 12 | VBP_1_6&OF9 | OPT1 | CMU0441NR011_3 | GSM | 502110 |  |  | 1800
gCM00442 | 60480 | 21 | eCM00442NR011B281 | FDD | 2T2R | 298 | 651 | 15.2 | 80 | 26930 | 9360 | 27360 | 10 | RRU_21 | R9264_M7290N(ACA) | 12 | VBP_1_6&OF4 | OPT1 | CMU0442_1 | GSM | 502110 |  |  | 700
gCM00442 | 60480 | 1 | eCM00442NR011B031 | FDD | 4T4R | 298 | 651 | 15.2 | 160 | 26930 | 1700 | 19700 | 20 | RRU_1 | R9264S_M1821(AAA) | 1234 | VBP_1_6&OF1 | OPT1 | CMU0442_1 | GSM | 502110 |  |  | 1800
gCM00442 | 60480 | 7 | eCM00442NR011B011 | FDD | 4T4R | 298 | 651 | 15.2 | 160 | 26930 | 250 | 18250 | 20 | RRU_1 | R9264S_M1821(AAA) | 1234 | VBP_1_6&OF1 | OPT1 | CMU0442_1 | GSM | 502110 |  |  | 2100
gCM00442 | 60480 | 4 | eCM00442NR011B411 | TDD | 4T4R | 298 | 651 | 9.2 | 40 | 26930 | 40590 | 40590 | 20 | AAU_1 | A9651A_S26 | 1-64 | VBP_1_3&OF1 | OPT1 | CMU0442_1 | GSM | 502110 |  |  | 2600_TDD
gCM00442 | 60480 | 13 | eCM00442NR011B412 | TDD | 4T4R | 298 | 651 | 9.2 | 40 | 26930 | 40390 | 40390 | 20 | AAU_1 | A9651A_S26 | 1-64 | VBP_1_3&OF1 | OPT1 | CMU0442_1 | GSM | 502110 |  |  | 2600_TDD
gCM00442 | 60480 | 2 | eCM00442NR021B031 | FDD | 4T4R | 297 | 468 | 15.2 | 160 | 26930 | 1700 | 19700 | 20 | RRU_2 | R9264S_M1821(AAA) | 1234 | VBP_1_6&OF2 | OPT1 | CMU0442_2 | GSM | 502110 |  |  | 1800
gCM00442 | 60480 | 8 | eCM00442NR021B011 | FDD | 4T4R | 297 | 468 | 15.2 | 160 | 26930 | 250 | 18250 | 20 | RRU_2 | R9264S_M1821(AAA) | 1234 | VBP_1_6&OF2 | OPT1 | CMU0442_2 | GSM | 502110 |  |  | 2100
gCM00442 | 60480 | 5 | eCM00442NR021B411 | TDD | 4T4R | 297 | 468 | 9.2 | 40 | 26930 | 40590 | 40590 | 20 | AAU_2 | A9651A_S26 | 1-64 | VBP_1_3&OF2 | OPT1 | CMU0442_2 | GSM | 502110 |  |  | 2600_TDD
gCM00442 | 60480 | 14 | eCM00442NR021B412 | TDD | 4T4R | 297 | 468 | 9.2 | 40 | 26930 | 40390 | 40390 | 20 | AAU_2 | A9651A_S26 | 1-64 | VBP_1_3&OF2 | OPT1 | CMU0442_2 | GSM | 502110 |  |  | 2600_TDD
gCM00442 | 60480 | 3 | eCM00442NR031B031 | FDD | 4T4R | 299 | 665 | 15.2 | 160 | 26930 | 1700 | 19700 | 20 | RRU_3 | R9264S_M1821(AAA) | 1234 | VBP_1_6&OF3 | OPT1 | CMU0442_3 | GSM | 502110 |  |  | 1800
gCM00442 | 60480 | 9 | eCM00442NR031B011 | FDD | 4T4R | 299 | 665 | 15.2 | 160 | 26930 | 250 | 18250 | 20 | RRU_3 | R9264S_M1821(AAA) | 1234 | VBP_1_6&OF3 | OPT1 | CMU0442_3 | GSM | 502110 |  |  | 2100
gCM00442 | 60480 | 6 | eCM00442NR031B411 | TDD | 4T4R | 299 | 665 | 9.2 | 40 | 26930 | 40590 | 40590 | 20 | AAU_3 | A9651A_S26 | 1-64 | VBP_1_3&OF3 | OPT1 | CMU0442_3 | GSM | 502110 |  |  | 2600_TDD
gCM00442 | 60480 | 15 | eCM00442NR031B412 | TDD | 4T4R | 299 | 665 | 9.2 | 40 | 26930 | 40390 | 40390 | 20 | AAU_3 | A9651A_S26 | 1-64 | VBP_1_3&OF3 | OPT1 | CMU0442_3 | GSM | 502110 |  |  | 2600_TDD
gCM00443 | 60481 | 1 | eCM00443NR011B031 | FDD | 4T4R | 271 | 2 | 15.2 | 160 | 26930 | 1700 | 19700 | 20 | RRU_1 | R9254E_S1800(A8A) | 1234 | VBP_1_6&OF1 | OPT1 | CMU0443_1 | GSM | 502110 |  |  | 1800
gCM00443 | 60481 | 2 | eCM00443NR021B031 | FDD | 4T4R | 270 | 185 | 15.2 | 160 | 26930 | 1700 | 19700 | 20 | RRU_2 | R9254E_S1800(A8A) | 1234 | VBP_1_6&OF2 | OPT1 | CMU0443_2 | GSM | 502110 |  |  | 1800
gCM00443 | 60481 | 3 | eCM00443NR031B031 | FDD | 4T4R | 272 | 236 | 15.2 | 160 | 26930 | 1700 | 19700 | 20 | RRU_3 | R9254E_S1800(A8A) | 1234 | VBP_1_6&OF3 | OPT1 | CMU0443_3 | GSM | 502110 |  |  | 1800
gCM00444 | 60482 | 21 | eCM00444NR011B281 | FDD | 4T4R | 280 | 547 | 15.2 | 160 | 26930 | 9360 | 27360 | 10 | RRU_21 | R9264_M7290N(ACA) | 1234 | VBP_1_6&OF4 | OPT1 | CMU0444_1 | GSM | 502110 |  |  | 700
gCM00444 | 60482 | 1 | eCM00444NR011B031 | FDD | 4T4R | 280 | 547 | 15.2 | 160 | 26930 | 1700 | 19700 | 20 | RRU_1 | R9264S_M1821(AAA) | 1234 | VBP_1_6&OF1 | OPT1 | CMU0444_1 | GSM | 502110 |  |  | 1800
gCM00444 | 60482 | 7 | eCM00444NR011B011 | FDD | 4T4R | 280 | 547 | 15.2 | 160 | 26930 | 250 | 18250 | 20 | RRU_1 | R9264S_M1821(AAA) | 1234 | VBP_1_6&OF1 | OPT1 | CMU0444_1 | GSM | 502110 |  |  | 2100
gCM00444 | 60482 | 4 | eCM00444NR011B411 | TDD | 4T4R | 280 | 547 | 9.2 | 40 | 26930 | 40590 | 40590 | 20 | AAU_1 | A9651A_S26 | 1-64 | VBP_1_3&OF1 | OPT1 | CMU0444_1 | GSM | 502110 |  |  | 2600_TDD
gCM00444 | 60482 | 13 | eCM00444NR011B412 | TDD | 4T4R | 280 | 547 | 9.2 | 40 | 26930 | 40390 | 40390 | 20 | AAU_1 | A9651A_S26 | 1-64 | VBP_1_3&OF1 | OPT1 | CMU0444_1 | GSM | 502110 |  |  | 2600_TDD
gCM00444 | 60482 | 2 | eCM00444NR021B031 | FDD | 4T4R | 279 | 117 | 15.2 | 160 | 26930 | 1700 | 19700 | 20 | RRU_2 | R9264S_M1821(AAA) | 1234 | VBP_1_6&OF2 | OPT1 | CMU0444_2 | GSM | 502110 |  |  | 1800
gCM00444 | 60482 | 8 | eCM00444NR021B011 | FDD | 4T4R | 279 | 117 | 15.2 | 160 | 26930 | 250 | 18250 | 20 | RRU_2 | R9264S_M1821(AAA) | 1234 | VBP_1_6&OF2 | OPT1 | CMU0444_2 | GSM | 502110 |  |  | 2100
gCM00444 | 60482 | 3 | eCM00444NR031B031 | FDD | 4T4R | 281 | 828 | 15.2 | 160 | 26930 | 1700 | 19700 | 20 | RRU_3 | R9264S_M1821(AAA) | 1234 | VBP_1_6&OF3 | OPT1 | CMU0444_3 | GSM | 502110 |  |  | 1800
gCM00444 | 60482 | 9 | eCM00444NR031B011 | FDD | 4T4R | 281 | 828 | 15.2 | 160 | 26930 | 250 | 18250 | 20 | RRU_3 | R9264S_M1821(AAA) | 1234 | VBP_1_6&OF3 | OPT1 | CMU0444_3 | GSM | 502110 |  |  | 2100
gCM00444 | 60482 | 6 | eCM00444NR031B411 | TDD | 4T4R | 281 | 828 | 9.2 | 40 | 26930 | 40590 | 40590 | 20 | AAU_3 | A9651A_S26 | 1-64 | VBP_1_3&OF3 | OPT1 | CMU0444_3 | GSM | 502110 |  |  | 2600_TDD
gCM00444 | 60482 | 15 | eCM00444NR031B412 | TDD | 4T4R | 281 | 828 | 9.2 | 40 | 26930 | 40390 | 40390 | 20 | AAU_3 | A9651A_S26 | 1-64 | VBP_1_3&OF3 | OPT1 | CMU0444_3 | GSM | 502110 |  |  | 2600_TDD
gCM00445 | 60483 | 1 | eCM00445NR011B031 | FDD | 4T4R | 321 | 206 | 15.2 | 160 | 26930 | 1700 | 19700 | 20 | RRU_1 | R9254E_S1800(A8A) | 1234 | VBP_1_6&OF1 | OPT1 | CMU0445_1 | GSM | 502110 |  |  | 1800
gCM00445 | 60483 | 2 | eCM00445NR021B031 | FDD | 4T4R | 323 | 779 | 15.2 | 160 | 26930 | 1700 | 19700 | 20 | RRU_2 | R9254E_S1800(A8A) | 1234 | VBP_1_6&OF2 | OPT1 | CMU0445_2 | GSM | 502110 |  |  | 1800
gCM00445 | 60483 | 3 | eCM00445NR031B031 | FDD | 4T4R | 322 | 527 | 15.2 | 160 | 26930 | 1700 | 19700 | 20 | RRU_3 | R9264S_M1821(AAA) | 1234 | VBP_1_6&OF3 | OPT1 | CMU0445_3 | GSM | 502110 |  |  | 1800
gCM00445 | 60483 | 9 | eCM00445NR031B011 | FDD | 4T4R | 322 | 527 | 15.2 | 160 | 26930 | 250 | 18250 | 20 | RRU_3 | R9264S_M1821(AAA) | 1234 | VBP_1_6&OF3 | OPT1 | CMU0445_3 | GSM | 502110 |  |  | 2100
gCM00446 | 60484 | 21 | eCM00446NR011B281 | FDD | 4T4R | 174 | 72 | 15.2 | 160 | 26930 | 9360 | 27360 | 10 | RRU_21 | R9264_M7290N(ACA) | 1234 | VBP_1_6&OF4 | OPT1 | CMU0446_1 | GSM | 502110 |  |  | 700
gCM00446 | 60484 | 1 | eCM00446NR011B031 | FDD | 4T4R | 174 | 72 | 15.2 | 160 | 26930 | 1700 | 19700 | 20 | RRU_1 | R9264S_M1821(AAA) | 1234 | VBP_1_6&OF1 | OPT1 | CMU0446_1 | GSM | 502110 |  |  | 1800
gCM00446 | 60484 | 7 | eCM00446NR011B011 | FDD | 4T4R | 174 | 72 | 15.2 | 160 | 26930 | 250 | 18250 | 20 | RRU_1 | R9264S_M1821(AAA) | 1234 | VBP_1_6&OF1 | OPT1 | CMU0446_1 | GSM | 502110 |  |  | 2100
gCM00446 | 60484 | 4 | eCM00446NR011B411 | TDD | 4T4R | 174 | 72 | 9.2 | 40 | 26930 | 40590 | 40590 | 20 | AAU_1 | A9651A_S26 | 1-64 | VBP_1_3&OF1 | OPT1 | CMU0446_1 | GSM | 502110 |  |  | 2600_TDD
gCM00446 | 60484 | 13 | eCM00446NR011B412 | TDD | 4T4R | 174 | 72 | 9.2 | 40 | 26930 | 40390 | 40390 | 20 | AAU_1 | A9651A_S26 | 1-64 | VBP_1_3&OF1 | OPT1 | CMU0446_1 | GSM | 502110 |  |  | 2600_TDD
gCM00446 | 60484 | 2 | eCM00446NR021B031 | FDD | 4T4R | 176 | 220 | 15.2 | 160 | 26930 | 1700 | 19700 | 20 | RRU_2 | R9264S_M1821(AAA) | 1234 | VBP_1_6&OF2 | OPT1 | CMU0446_2 | GSM | 502110 |  |  | 1800
gCM00446 | 60484 | 8 | eCM00446NR021B011 | FDD | 4T4R | 176 | 220 | 15.2 | 160 | 26930 | 250 | 18250 | 20 | RRU_2 | R9264S_M1821(AAA) | 1234 | VBP_1_6&OF2 | OPT1 | CMU0446_2 | GSM | 502110 |  |  | 2100
gCM00446 | 60484 | 3 | eCM00446NR031B031 | FDD | 4T4R | 175 | 465 | 15.2 | 160 | 26930 | 1700 | 19700 | 20 | RRU_3 | R9264S_M1821(AAA) | 1234 | VBP_1_6&OF3 | OPT1 | CMU0446_3 | GSM | 502110 |  |  | 1800
gCM00446 | 60484 | 9 | eCM00446NR031B011 | FDD | 4T4R | 175 | 465 | 15.2 | 160 | 26930 | 250 | 18250 | 20 | RRU_3 | R9264S_M1821(AAA) | 1234 | VBP_1_6&OF3 | OPT1 | CMU0446_3 | GSM | 502110 |  |  | 2100
gCM00446 | 60484 | 37 | eCM00446NR01111B011 | FDD | 2T2R | 306 | 92 | 15.2 | 80 | 26930 | 250 | 18250 | 20 | RRU_7 | R9264S_M1821(AAA) | 12 | VBP_1_6&OF7 | OPT1 | CMU0446-11_1 | GSM | 502110 |  |  | 2100
gCM00446 | 60484 | 31 | eCM00446NR01111B031 | FDD | 2T2R | 306 | 92 | 15.2 | 80 | 26930 | 1700 | 19700 | 20 | RRU_7 | R9264S_M1821(AAA) | 12 | VBP_1_6&OF7 | OPT1 | CMU0446-11_1 | GSM | 502110 |  |  | 1800
gCM00446 | 60484 | 38 | eCM00446NR01121B011 | FDD | 2T2R | 307 | 627 | 15.2 | 80 | 26930 | 250 | 18250 | 20 | RRU_7 | R9264S_M1821(AAA) | 34 | VBP_1_6&OF7 | OPT1 | CMU0446-11_2 | GSM | 502110 |  |  | 2100
gCM00446 | 60484 | 32 | eCM00446NR01121B031 | FDD | 2T2R | 307 | 627 | 15.2 | 80 | 26930 | 1700 | 19700 | 20 | RRU_7 | R9264S_M1821(AAA) | 34 | VBP_1_6&OF7 | OPT1 | CMU0446-11_2 | GSM | 502110 |  |  | 1800
gCM00447 | 60486 | 21 | eCM00447NR011B281 | FDD | 2T2R | 202 | 709 | 15.2 | 80 | 26930 | 9360 | 27360 | 10 | RRU_21 | R9264_M7290N(ACA) | 12 | VBP_1_6&OF4 | OPT1 | CMU0447_1 | GSM | 502110 |  |  | 700
gCM00447 | 60486 | 1 | eCM00447NR011B031 | FDD | 4T4R | 202 | 709 | 15.2 | 160 | 26930 | 1700 | 19700 | 20 | RRU_1 | R9254E_S1800(A8A) | 1234 | VBP_1_6&OF1 | OPT1 | CMU0447_1 | GSM | 502110 |  |  | 1800
gCM00447 | 60486 | 22 | eCM00447NR021B281 | FDD | 2T2R | 198 | 41 | 15.2 | 80 | 26930 | 9360 | 27360 | 10 | RRU_21 | R9264_M7290N(ACA) | 34 | VBP_1_6&OF4 | OPT1 | CMU0447_2 | GSM | 502110 |  |  | 700
gCM00447 | 60486 | 2 | eCM00447NR021B031 | FDD | 4T4R | 198 | 41 | 15.2 | 160 | 26930 | 1700 | 19700 | 20 | RRU_2 | R9264S_M1821(AAA) | 1234 | VBP_1_6&OF2 | OPT1 | CMU0447_2 | GSM | 502110 |  |  | 1800
gCM00447 | 60486 | 8 | eCM00447NR021B011 | FDD | 4T4R | 198 | 41 | 15.2 | 160 | 26930 | 250 | 18250 | 20 | RRU_2 | R9264S_M1821(AAA) | 1234 | VBP_1_6&OF2 | OPT1 | CMU0447_2 | GSM | 502110 |  |  | 2100
gCM00447 | 60486 | 23 | eCM00447NR031B281 | FDD | 4T4R | 200 | 582 | 15.2 | 160 | 26930 | 9360 | 27360 | 10 | RRU_23 | R9264_M7290N(ACA) | 1234 | VBP_1_6&OF6 | OPT1 | CMU0447_3 | GSM | 502110 |  |  | 700
gCM00447 | 60486 | 3 | eCM00447NR031B031 | FDD | 4T4R | 200 | 582 | 15.2 | 160 | 26930 | 1700 | 19700 | 20 | RRU_3 | R9264S_M1821(AAA) | 1234 | VBP_1_6&OF3 | OPT1 | CMU0447_3 | GSM | 502110 |  |  | 1800
gCM00447 | 60486 | 9 | eCM00447NR031B011 | FDD | 4T4R | 200 | 582 | 15.2 | 160 | 26930 | 250 | 18250 | 20 | RRU_3 | R9264S_M1821(AAA) | 1234 | VBP_1_6&OF3 | OPT1 | CMU0447_3 | GSM | 502110 |  |  | 2100
gCM00447 | 60486 | 6 | eCM00447NR031B411 | TDD | 4T4R | 200 | 582 | 9.2 | 40 | 26930 | 40590 | 40590 | 20 | AAU_3 | A9651A_S26 | 1-64 | VBP_1_3&OF3 | OPT1 | CMU0447_3 | GSM | 502110 |  |  | 2600_TDD
gCM00447 | 60486 | 15 | eCM00447NR031B412 | TDD | 4T4R | 200 | 582 | 9.2 | 40 | 26930 | 40390 | 40390 | 20 | AAU_3 | A9651A_S26 | 1-64 | VBP_1_3&OF3 | OPT1 | CMU0447_3 | GSM | 502110 |  |  | 2600_TDD
gCM00447 | 60486 | 31 | eCM00447NR01111B031 | FDD | 2T2R | 349 | 138 | 15.2 | 80 | 26930 | 1700 | 19700 | 20 | RRU_7 | R9254E_S1800(A8A) | 12 | VBP_1_6&OF7 | OPT1 | CMU0447-11_1 | GSM | 502110 |  |  | 1800
gCM00447 | 60486 | 128 | eCM00447NR01121B281 | FDD | 4T4R | 348 | 729 | 15.2 | 160 | 26930 | 9360 | 27360 | 10 | RRU_22 | R9264_M7290N(ACA) | 1234 | VBP_1_6&OF5 | OPT1 | CMU0447-11_2 | GSM | 502110 |  |  | 700
gCM00447 | 60486 | 32 | eCM00447NR01121B031 | FDD | 2T2R | 348 | 729 | 15.2 | 80 | 26930 | 1700 | 19700 | 20 | RRU_7 | R9254E_S1800(A8A) | 34 | VBP_1_6&OF7 | OPT1 | CMU0447-11_2 | GSM | 502110 |  |  | 1800
gCM00447 | 60486 | 129 | eCM00447NR01131B281 | FDD | 4T4R | 59 | 252 | 15.2 | 160 | 26930 | 9360 | 27360 | 10 | RRU_29 | R9264_M7290N(ACA) | 1234 | VBP_1_6&OF9 | OPT1 | CMU0447-11_3 | GSM | 502110 |  |  | 700
gCM00447 | 60486 | 33 | eCM00447NR01131B031 | FDD | 4T4R | 59 | 252 | 15.2 | 160 | 26930 | 1700 | 19700 | 20 | RRU_8 | R9254E_S1800(A8A) | 1234 | VBP_1_6&OF8 | OPT1 | CMU0447-11_3 | GSM | 502110 |  |  | 1800
gCM00447 | 60486 | 130 | eCM00447NR01131B411 | TDD | 4T4R | 59 | 252 | 9.2 | 40 | 26930 | 40590 | 40590 | 20 | AAU_113 | A9651A_S26 | 1-64 | VBP_1_8&OF3 | OPT1 | CMU0447-11_3 | GSM | 502110 |  |  | 2600_TDD
gCM00447 | 60486 | 131 | eCM00447NR01131B412 | TDD | 4T4R | 59 | 252 | 9.2 | 40 | 26930 | 40390 | 40390 | 20 | AAU_113 | A9651A_S26 | 1-64 | VBP_1_8&OF3 | OPT1 | CMU0447-11_3 | GSM | 502110 |  |  | 2600_TDD
gCM00448 | 60487 | 1 | eCM00448NR011B031 | FDD | 4T4R | 168 | 726 | 15.2 | 160 | 26930 | 1700 | 19700 | 20 | RRU_1 | R9264S_M1821(AAA) | 1234 | VBP_1_6&OF1 | OPT1 | CMU0448_1 | GSM | 502110 |  |  | 1800
gCM00448 | 60487 | 7 | eCM00448NR011B011 | FDD | 4T4R | 168 | 726 | 15.2 | 160 | 26930 | 250 | 18250 | 20 | RRU_1 | R9264S_M1821(AAA) | 1234 | VBP_1_6&OF1 | OPT1 | CMU0448_1 | GSM | 502110 |  |  | 2100
gCM00448 | 60487 | 2 | eCM00448NR021B031 | FDD | 4T4R | 170 | 655 | 15.2 | 160 | 26930 | 1700 | 19700 | 20 | RRU_2 | R9254E_S1800(A8A) | 1234 | VBP_1_6&OF2 | OPT1 | CMU0448_2 | GSM | 502110 |  |  | 1800
gCM00448 | 60487 | 3 | eCM00448NR031B031 | FDD | 4T4R | 169 | 406 | 15.2 | 160 | 26930 | 1700 | 19700 | 20 | RRU_3 | R9254E_S1800(A8A) | 1234 | VBP_1_6&OF3 | OPT1 | CMU0448_3 | GSM | 502110 |  |  | 1800
gCM00451 | 60489 | 21 | eCM00451NR011B281 | FDD | 4T4R | 148 | 448 | 15.2 | 160 | 26930 | 9360 | 27360 | 10 | RRU_21 | R9264_M7290N(ACA) | 1234 | VBP_1_6&OF4 | OPT1 | CMU0451_1 | GSM | 502110 |  |  | 700
gCM00451 | 60489 | 1 | eCM00451NR011B031 | FDD | 4T4R | 148 | 448 | 15.2 | 160 | 26930 | 1700 | 19700 | 20 | RRU_1 | R9264S_M1821(AAA) | 1234 | VBP_1_6&OF1 | OPT1 | CMU0451_1 | GSM | 502110 |  |  | 1800
gCM00451 | 60489 | 7 | eCM00451NR011B011 | FDD | 4T4R | 148 | 448 | 15.2 | 160 | 26930 | 250 | 18250 | 20 | RRU_1 | R9264S_M1821(AAA) | 1234 | VBP_1_6&OF1 | OPT1 | CMU0451_1 | GSM | 502110 |  |  | 2100
gCM00451 | 60489 | 2 | eCM00451NR021B031 | FDD | 4T4R | 147 | 416 | 15.2 | 160 | 26930 | 1700 | 19700 | 20 | RRU_2 | R9264S_M1821(AAA) | 1234 | VBP_1_6&OF2 | OPT1 | CMU0451_2 | GSM | 502110 |  |  | 1800
gCM00451 | 60489 | 8 | eCM00451NR021B011 | FDD | 4T4R | 147 | 416 | 15.2 | 160 | 26930 | 250 | 18250 | 20 | RRU_2 | R9264S_M1821(AAA) | 1234 | VBP_1_6&OF2 | OPT1 | CMU0451_2 | GSM | 502110 |  |  | 2100
gCM00451 | 60489 | 23 | eCM00451NR031B281 | FDD | 4T4R | 149 | 645 | 15.2 | 160 | 26930 | 9360 | 27360 | 10 | RRU_23 | R9264_M7290N(ACA) | 1234 | VBP_1_6&OF6 | OPT1 | CMU0451_3 | GSM | 502110 |  |  | 700
gCM00451 | 60489 | 3 | eCM00451NR031B031 | FDD | 4T4R | 149 | 645 | 15.2 | 160 | 26930 | 1700 | 19700 | 20 | RRU_3 | R9264S_M1821(AAA) | 1234 | VBP_1_6&OF3 | OPT1 | CMU0451_3 | GSM | 502110 |  |  | 1800
gCM00451 | 60489 | 9 | eCM00451NR031B011 | FDD | 4T4R | 149 | 645 | 15.2 | 160 | 26930 | 250 | 18250 | 20 | RRU_3 | R9264S_M1821(AAA) | 1234 | VBP_1_6&OF3 | OPT1 | CMU0451_3 | GSM | 502110 |  |  | 2100
gCM00453 | 60491 | 1 | eCM00453NR011B031 | FDD | 4T4R | 397 | 676 | 15.2 | 160 | 26930 | 1700 | 19700 | 20 | RRU_1 | R9264S_M1821(AAA) | 1234 | VBP_1_6&OF1 | OPT1 | CMU0453_1 | GSM | 502110 |  |  | 1800
gCM00453 | 60491 | 7 | eCM00453NR011B011 | FDD | 4T4R | 397 | 676 | 15.2 | 160 | 26930 | 250 | 18250 | 20 | RRU_1 | R9264S_M1821(AAA) | 1234 | VBP_1_6&OF1 | OPT1 | CMU0453_1 | GSM | 502110 |  |  | 2100
gCM00453 | 60491 | 2 | eCM00453NR021B031 | FDD | 4T4R | 396 | 398 | 15.2 | 160 | 26930 | 1700 | 19700 | 20 | RRU_2 | R9254E_S1800(A8A) | 1234 | VBP_1_6&OF2 | OPT1 | CMU0453_2 | GSM | 502110 |  |  | 1800
gCM00453 | 60491 | 3 | eCM00453NR031B031 | FDD | 4T4R | 398 | 550 | 15.2 | 160 | 26930 | 1700 | 19700 | 20 | RRU_3 | R9254E_S1800(A8A) | 1234 | VBP_1_6&OF3 | OPT1 | CMU0453_3 | GSM | 502110 |  |  | 1800
gCM00612 | 60500 | 1 | eCM00612NR011B031 | FDD | 4T4R | 72 | 148 | 15.2 | 160 | 26930 | 1700 | 19700 | 20 | RRU_1 | R9254E_S1800(A8A) | 1234 | VBP_1_6&OF1 | OPT1 | CMU0612_1 | GSM | 502110 |  |  | 1800
gCM00612 | 60500 | 2 | eCM00612NR021B031 | FDD | 4T4R | 74 | 6 | 15.2 | 160 | 26930 | 1700 | 19700 | 20 | RRU_2 | R9254E_S1800(A8A) | 1234 | VBP_1_6&OF2 | OPT1 | CMU0612_2 | GSM | 502110 |  |  | 1800
gCM00612 | 60500 | 3 | eCM00612NR031B031 | FDD | 4T4R | 73 | 100 | 15.2 | 160 | 26930 | 1700 | 19700 | 20 | RRU_3 | R9254E_S1800(A8A) | 1234 | VBP_1_6&OF3 | OPT1 | CMU0612_3 | GSM | 502110 |  |  | 1800
gCM00741 | 60504 | 1 | eCM00741NR011B031 | FDD | 4T4R | 373 | 21 | 15.2 | 160 | 26930 | 1700 | 19700 | 20 | RRU_1 | R9264S_M1821(AAA) | 1234 | VBP_1_6&OF1 | OPT1 | CMU0741_1 | GSM | 502110 |  |  | 1800
gCM00741 | 60504 | 7 | eCM00741NR011B011 | FDD | 4T4R | 373 | 21 | 15.2 | 160 | 26930 | 250 | 18250 | 20 | RRU_1 | R9264S_M1821(AAA) | 1234 | VBP_1_6&OF1 | OPT1 | CMU0741_1 | GSM | 502110 |  |  | 2100
gCM00741 | 60504 | 21 | eCM00741NR011B281 | FDD | 2T2R | 373 | 21 | 15.2 | 80 | 26930 | 9360 | 27360 | 10 | RRU_21 | R9264_M7290N(ACA) | 12 | VBP_1_6&OF4 | OPT1 | CMU0741_1 | GSM | 502110 |  |  | 700
gCM00741 | 60504 | 2 | eCM00741NR021B031 | FDD | 4T4R | 372 | 256 | 15.2 | 160 | 26930 | 1700 | 19700 | 20 | RRU_2 | R9254E_S1800(A8A) | 1234 | VBP_1_6&OF2 | OPT1 | CMU0741_2 | GSM | 502110 |  |  | 1800
gCM00741 | 60504 | 22 | eCM00741NR021B281 | FDD | 2T2R | 372 | 256 | 15.2 | 80 | 26930 | 9360 | 27360 | 10 | RRU_21 | R9264_M7290N(ACA) | 34 | VBP_1_6&OF4 | OPT1 | CMU0741_2 | GSM | 502110 |  |  | 700
gCM00741 | 60504 | 3 | eCM00741NR031B031 | FDD | 4T4R | 374 | 395 | 15.2 | 160 | 26930 | 1700 | 19700 | 20 |  | R9254E_S1800(A8A) | 1234 | VBP_1_6&OF3 | OPT1 | CMU0741_3 | GSM | 502110 |  |  | 1800
gCM00743 | 60505 | 20 | eCM00743NR041B031 | FDD | 4T4R | 99 | 616 | 15.2 | 160 | 26930 | 1700 | 19700 | 20 | RRU_7 | R9264S_M1821(AAA) | 1234 | VBP_1_6&OF7 | OPT1 | CMU0743_0 | GSM | 502110 |  |  | 1800
gCM00743 | 60505 | 28 | eCM00743NR041B011 | FDD | 4T4R | 99 | 616 | 15.2 | 160 | 26930 | 250 | 18250 | 20 | RRU_7 | R9264S_M1821(AAA) | 1234 | VBP_1_6&OF7 | OPT1 | CMU0743_0 | GSM | 502110 |  |  | 2100
gCM00743 | 60505 | 49 | eCM00743NR041B281 | FDD | 4T4R | 99 | 616 | 15.2 | 160 | 26930 | 9360 | 27360 | 10 | RRU_24 | R9264_M7290N(ACA) | 1234 | VBP_1_6&OF9 | OPT1 | CMU0743_0 | GSM | 502110 |  |  | 700
gCM00743 | 60505 | 21 | eCM00743NR011B281 | FDD | 4T4R | 226 | 606 | 15.2 | 160 | 26930 | 9360 | 27360 | 10 | RRU_21 | R9264_M7290N(ACA) | 1234 | VBP_1_6&OF4 | OPT1 | CMU0743_1 | GSM | 502110 |  |  | 700
gCM00743 | 60505 | 1 | eCM00743NR011B031 | FDD | 4T4R | 226 | 606 | 15.2 | 160 | 26930 | 1700 | 19700 | 20 | RRU_1 | R9264S_M1821(AAA) | 1234 | VBP_1_6&OF1 | OPT1 | CMU0743_1 | GSM | 502110 |  |  | 1800
gCM00743 | 60505 | 7 | eCM00743NR011B011 | FDD | 4T4R | 226 | 606 | 15.2 | 160 | 26930 | 250 | 18250 | 20 | RRU_1 | R9264S_M1821(AAA) | 1234 | VBP_1_6&OF1 | OPT1 | CMU0743_1 | GSM | 502110 |  |  | 2100
gCM00743 | 60505 | 4 | eCM00743NR011B411 | TDD | 4T4R | 226 | 606 | 9.2 | 40 | 26930 | 40390 | 40390 | 20 | AAU_1 | A9651A_S26 | 1-64 | VBP_1_3&OF1 | OPT1 | CMU0743_1 | GSM | 502110 |  |  | 2600_TDD
gCM00743 | 60505 | 13 | eCM00743NR011B412 | TDD | 4T4R | 226 | 606 | 9.2 | 40 | 26930 | 40590 | 40590 | 20 | AAU_1 | A9651A_S26 | 1-64 | VBP_1_3&OF1 | OPT1 | CMU0743_1 | GSM | 502110 |  |  | 2600_TDD
gCM00743 | 60505 | 22 | eCM00743NR021B281 | FDD | 4T4R | 225 | 829 | 15.2 | 160 | 26930 | 9360 | 27360 | 10 | RRU_22 | R9264_M7290N(ACA) | 1234 | VBP_1_6&OF5 | OPT1 | CMU0743_2 | GSM | 502110 |  |  | 700
gCM00743 | 60505 | 2 | eCM00743NR021B031 | FDD | 4T4R | 225 | 829 | 15.2 | 160 | 26930 | 1700 | 19700 | 20 | RRU_2 | R9254E_S1800(A8A) | 1234 | VBP_1_6&OF2 | OPT1 | CMU0743_2 | GSM | 502110 |  |  | 1800
gCM00743 | 60505 | 5 | eCM00743NR021B411 | TDD | 4T4R | 225 | 829 | 9.2 | 40 | 26930 | 40390 | 40390 | 20 | AAU_2 | A9651A_S26 | 1-64 | VBP_1_3&OF2 | OPT1 | CMU0743_2 | GSM | 502110 |  |  | 2600_TDD
gCM00743 | 60505 | 14 | eCM00743NR021B412 | TDD | 4T4R | 225 | 829 | 9.2 | 40 | 26930 | 40590 | 40590 | 20 | AAU_2 | A9651A_S26 | 1-64 | VBP_1_3&OF2 | OPT1 | CMU0743_2 | GSM | 502110 |  |  | 2600_TDD
gCM00743 | 60505 | 3 | eCM00743NR031B031 | FDD | 4T4R | 227 | 226 | 15.2 | 160 | 26930 | 1700 | 19700 | 20 | RRU_3 | R9264S_M1821(AAA) | 1234 | VBP_1_6&OF3 | OPT1 | CMU0743_3 | GSM | 502110 |  |  | 1800
gCM00743 | 60505 | 9 | eCM00743NR031B011 | FDD | 4T4R | 227 | 226 | 15.2 | 160 | 26930 | 250 | 18250 | 20 | RRU_3 | R9264S_M1821(AAA) | 1234 | VBP_1_6&OF3 | OPT1 | CMU0743_3 | GSM | 502110 |  |  | 2100
gCM00743 | 60505 | 6 | eCM00743NR031B411 | TDD | 4T4R | 227 | 226 | 9.2 | 40 | 26930 | 40390 | 40390 | 20 | AAU_3 | A9651A_S26 | 1-64 | VBP_1_3&OF3 | OPT1 | CMU0743_3 | GSM | 502110 |  |  | 2600_TDD
gCM00743 | 60505 | 15 | eCM00743NR031B412 | TDD | 4T4R | 227 | 226 | 9.2 | 40 | 26930 | 40590 | 40590 | 20 | AAU_3 | A9651A_S26 | 1-64 | VBP_1_3&OF3 | OPT1 | CMU0743_3 | GSM | 502110 |  |  | 2600_TDD
gCM00743 | 60505 | 37 | eCM00743NR01111B011 | FDD | 4T4R | 258 | 0 | 15.2 | 160 | 26930 | 250 | 18250 | 20 | RRU_8 | R9264S_M1821(AAA) | 1234 | VBP_1_6&OF8 | OPT1 | CMU0743-11_1 | GSM | 502110 |  |  | 2100
gCM00743 | 60505 | 31 | eCM00743NR01111B031 | FDD | 4T4R | 258 | 0 | 15.2 | 160 | 26930 | 1700 | 19700 | 20 | RRU_8 | R9264S_M1821(AAA) | 1234 | VBP_1_6&OF8 | OPT1 | CMU0743-11_1 | GSM | 502110 |  |  | 1800
gCM00765 | 60508 | 21 | eCM00765NR011B281 | FDD | 2T2R | 286 | 596 | 15.2 | 80 | 26930 | 9360 | 27360 | 10 | RRU_21 | R9264_M7290N(ACA) | 12 | VBP_1_6&OF4 | OPT1 | CMU0765_1 | GSM | 502110 |  |  | 700
gCM00765 | 60508 | 1 | eCM00765NR011B031 | FDD | 4T4R | 286 | 596 | 15.2 | 160 | 26930 | 1700 | 19700 | 20 | RRU_1 | R9254E_S1800(A8A) | 1234 | VBP_1_6&OF1 | OPT1 | CMU0765_1 | GSM | 502110 |  |  | 1800
gCM00765 | 60508 | 2 | eCM00765NR021B031 | FDD | 4T4R | 285 | 720 | 15.2 | 160 | 26930 | 1700 | 19700 | 20 | RRU_2 | R9254E_S1800(A8A) | 1234 | VBP_1_6&OF2 | OPT1 | CMU0765_2 | GSM | 502110 |  |  | 1800
gCM00765 | 60508 | 23 | eCM00765NR031B281 | FDD | 2T2R | 287 | 710 | 15.2 | 80 | 26930 | 9360 | 27360 | 10 | RRU_21 | R9264_M7290N(ACA) | 34 | VBP_1_6&OF4 | OPT1 | CMU0765_3 | GSM | 502110 |  |  | 700
gCM00765 | 60508 | 3 | eCM00765NR031B031 | FDD | 4T4R | 287 | 710 | 15.2 | 160 | 26930 | 1700 | 19700 | 20 | RRU_3 | R9254E_S1800(A8A) | 1234 | VBP_1_6&OF3 | OPT1 | CMU0765_3 | GSM | 502110 |  |  | 1800
gCM00787 | 60509 | 1 | eCM00787NR011B031 | FDD | 4T4R | 238 | 818 | 15.2 | 160 | 26930 | 1700 | 19700 | 20 | RRU_1 | R9264S_M1821(AAA) | 1234 | VBP_1_6&OF1 | OPT1 | CMU0787_1 | GSM | 502110 |  |  | 1800
gCM00787 | 60509 | 7 | eCM00787NR011B011 | FDD | 4T4R | 238 | 818 | 15.2 | 160 | 26930 | 250 | 18250 | 20 | RRU_1 | R9264S_M1821(AAA) | 1234 | VBP_1_6&OF1 | OPT1 | CMU0787_1 | GSM | 502110 |  |  | 2100
gCM00787 | 60509 | 2 | eCM00787NR021B031 | FDD | 4T4R | 237 | 682 | 15.2 | 160 | 26930 | 1700 | 19700 | 20 | RRU_2 | R9254E_S1800(A8A) | 1234 | VBP_1_6&OF2 | OPT1 | CMU0787_2 | GSM | 502110 |  |  | 1800
gCM00787 | 60509 | 23 | eCM00787NR031B281 | FDD | 4T4R | 239 | 746 | 15.2 | 160 | 26930 | 9360 | 27360 | 10 | RRU_23 | R9264_M7290N(ACA) | 1234 | VBP_1_6&OF6 | OPT1 | CMU0787_3 | GSM | 502110 |  |  | 700
gCM00787 | 60509 | 3 | eCM00787NR031B031 | FDD | 4T4R | 239 | 746 | 15.2 | 160 | 26930 | 1700 | 19700 | 20 | RRU_3 | R9264S_M1821(AAA) | 1234 | VBP_1_6&OF3 | OPT1 | CMU0787_3 | GSM | 502110 |  |  | 1800
gCM00787 | 60509 | 9 | eCM00787NR031B011 | FDD | 4T4R | 239 | 746 | 15.2 | 160 | 26930 | 250 | 18250 | 20 | RRU_3 | R9264S_M1821(AAA) | 1234 | VBP_1_6&OF3 | OPT1 | CMU0787_3 | GSM | 502110 |  |  | 2100
gCM00790 | 60510 | 1 | eCM00790NR011B031 | FDD | 2T2R | 19 | 16 | 15.2 | 80 | 26930 | 1700 | 19700 | 20 | RRU_1 | R9254E_S1800(A8A) | 12 | VBP_1_6&OF1 | OPT1 | CMU0790_1 | GSM | 502110 |  |  | 1800
gCM00790 | 60510 | 2 | eCM00790NR021B031 | FDD | 2T2R | 18 | 195 | 15.2 | 80 | 26930 | 1700 | 19700 | 20 | RRU_2 | R9264S_M1821(AAA) | 12 | VBP_1_6&OF2 | OPT1 | CMU0790_2 | GSM | 502110 |  |  | 1800
gCM00790 | 60510 | 8 | eCM00790NR021B011 | FDD | 2T2R | 18 | 195 | 15.2 | 80 | 26930 | 250 | 18250 | 20 | RRU_2 | R9264S_M1821(AAA) | 12 | VBP_1_6&OF2 | OPT1 | CMU0790_2 | GSM | 502110 |  |  | 2100
gCM00790 | 60510 | 3 | eCM00790NR031B031 | FDD | 2T2R | 20 | 55 | 15.2 | 80 | 26930 | 1700 | 19700 | 20 | RRU_2 | R9264S_M1821(AAA) | 34 | VBP_1_6&OF2 | OPT1 | CMU0790_3 | GSM | 502110 |  |  | 1800
gCM00790 | 60510 | 9 | eCM00790NR031B011 | FDD | 2T2R | 20 | 55 | 15.2 | 80 | 26930 | 250 | 18250 | 20 | RRU_2 | R9264S_M1821(AAA) | 34 | VBP_1_6&OF2 | OPT1 | CMU0790_3 | GSM | 502110 |  |  | 2100
gCM00797 | 60511 | 1 | eCM00797NR011B031 | FDD | 2T2R | 406 | 671 | 15.2 | 80 | 26930 | 1700 | 19700 | 20 | RRU_1 | R9254E_S1800(A8A) | 12 | VBP_1_6&OF1 | OPT1 | CMU0797_1 | GSM | 502110 |  |  | 1800
gCM00797 | 60511 | 2 | eCM00797NR021B031 | FDD | 2T2R | 405 | 586 | 15.2 | 80 | 26930 | 1700 | 19700 | 20 | RRU_1 | R9254E_S1800(A8A) | 34 | VBP_1_6&OF1 | OPT1 | CMU0797_2 | GSM | 502110 |  |  | 1800
gCM00797 | 60511 | 3 | eCM00797NR031B031 | FDD | 2T2R | 407 | 434 | 15.2 | 80 | 26930 | 1700 | 19700 | 20 | RRU_3 | R9254E_S1800(A8A) | 12 | VBP_1_6&OF3 | OPT1 | CMU0797_3 | GSM | 502110 |  |  | 1800
gCM00801 | 60512 | 1 | eCM00801NR011B031 | FDD | 4T4R | 430 | 31 | 15.2 | 160 | 26930 | 1700 | 19700 | 20 | RRU_1 | R9264S_M1821(AAA) | 1234 | VBP_1_6&OF1 | OPT1 | CMU0801_1 | GSM | 502110 |  |  | 1800
gCM00801 | 60512 | 7 | eCM00801NR011B011 | FDD | 4T4R | 430 | 31 | 15.2 | 160 | 26930 | 250 | 18250 | 20 | RRU_1 | R9264S_M1821(AAA) | 1234 | VBP_1_6&OF1 | OPT1 | CMU0801_1 | GSM | 502110 |  |  | 2100
gCM00801 | 60512 | 2 | eCM00801NR021B031 | FDD | 4T4R | 288 | 637 | 15.2 | 160 | 26930 | 1700 | 19700 | 20 | RRU_2 | R9264S_M1821(AAA) | 1234 | VBP_1_6&OF2 | OPT1 | CMU0801_2 | GSM | 502110 |  |  | 1800
gCM00801 | 60512 | 8 | eCM00801NR021B011 | FDD | 4T4R | 288 | 637 | 15.2 | 160 | 26930 | 250 | 18250 | 20 | RRU_2 | R9264S_M1821(AAA) | 1234 | VBP_1_6&OF2 | OPT1 | CMU0801_2 | GSM | 502110 |  |  | 2100
gCM00801 | 60512 | 3 | eCM00801NR031B031 | FDD | 4T4R | 290 | 754 | 15.2 | 160 | 26930 | 1700 | 19700 | 20 | RRU_3 | R9264S_M1821(AAA) | 1234 | VBP_1_6&OF3 | OPT1 | CMU0801_3 | GSM | 502110 |  |  | 1800
gCM00801 | 60512 | 9 | eCM00801NR031B011 | FDD | 4T4R | 290 | 754 | 15.2 | 160 | 26930 | 250 | 18250 | 20 | RRU_3 | R9264S_M1821(AAA) | 1234 | VBP_1_6&OF3 | OPT1 | CMU0801_3 | GSM | 502110 |  |  | 2100
gCM00825 | 60515 | 1 | eCM00825NR011B031 | FDD | 4T4R | 130 | 178 | 15.2 | 160 | 26930 | 1700 | 19700 | 20 | RRU_1 | R9254E_S1800(A8A) | 1234 | VBP_1_6&OF1 | OPT1 | CMU0825_1 | GSM | 502110 |  |  | 1800
gCM00825 | 60515 | 2 | eCM00825NR021B031 | FDD | 4T4R | 129 | 42 | 15.2 | 160 | 26930 | 1700 | 19700 | 20 | RRU_2 | R9254E_S1800(A8A) | 1234 | VBP_1_6&OF2 | OPT1 | CMU0825_2 | GSM | 502110 |  |  | 1800
gCM00825 | 60515 | 3 | eCM00825NR031B031 | FDD | 4T4R | 131 | 416 | 15.2 | 160 | 26930 | 1700 | 19700 | 20 | RRU_3 | R9254E_S1800(A8A) | 1234 | VBP_1_6&OF3 | OPT1 | CMU0825_3 | GSM | 502110 |  |  | 1800
gCM00827 | 60516 | 1 | eCM00827NR011B031 | FDD | 4T4R | 403 | 483 | 15.2 | 160 | 26930 | 1700 | 19700 | 20 | RRU_1 | R9264S_M1821(AAA) | 1234 | VBP_1_6&OF1 | OPT1 | CMU0827_1 | GSM | 502110 |  |  | 1800
gCM00827 | 60516 | 7 | eCM00827NR011B011 | FDD | 4T4R | 403 | 483 | 15.2 | 160 | 26930 | 250 | 18250 | 20 | RRU_1 | R9264S_M1821(AAA) | 1234 | VBP_1_6&OF1 | OPT1 | CMU0827_1 | GSM | 502110 |  |  | 2100
gCM00827 | 60516 | 22 | eCM00827NR021B281 | FDD | 2T2R | 402 | 657 | 15.2 | 80 | 26930 | 9360 | 27360 | 10 | RRU_22 | R9264_M7290N(ACA) | 12 | VBP_1_6&OF5 | OPT1 | CMU0827_2 | GSM | 502110 |  |  | 700
gCM00827 | 60516 | 2 | eCM00827NR021B031 | FDD | 4T4R | 402 | 657 | 15.2 | 160 | 26930 | 1700 | 19700 | 20 | RRU_2 | R9264S_M1821(AAA) | 1234 | VBP_1_6&OF2 | OPT1 | CMU0827_2 | GSM | 502110 |  |  | 1800
gCM00827 | 60516 | 8 | eCM00827NR021B011 | FDD | 4T4R | 402 | 657 | 15.2 | 160 | 26930 | 250 | 18250 | 20 | RRU_2 | R9264S_M1821(AAA) | 1234 | VBP_1_6&OF2 | OPT1 | CMU0827_2 | GSM | 502110 |  |  | 2100
gCM00827 | 60516 | 23 | eCM00827NR031B281 | FDD | 2T2R | 404 | 291 | 15.2 | 80 | 26930 | 9360 | 27360 | 10 | RRU_22 | R9264_M7290N(ACA) | 34 | VBP_1_6&OF5 | OPT1 | CMU0827_3 | GSM | 502110 |  |  | 700
gCM00827 | 60516 | 3 | eCM00827NR031B031 | FDD | 4T4R | 404 | 291 | 15.2 | 160 | 26930 | 1700 | 19700 | 20 | RRU_3 | R9264S_M1821(AAA) | 1234 | VBP_1_6&OF3 | OPT1 | CMU0827_3 | GSM | 502110 |  |  | 1800
gCM00827 | 60516 | 9 | eCM00827NR031B011 | FDD | 4T4R | 404 | 291 | 15.2 | 160 | 26930 | 250 | 18250 | 20 | RRU_3 | R9264S_M1821(AAA) | 1234 | VBP_1_6&OF3 | OPT1 | CMU0827_3 | GSM | 502110 |  |  | 2100
gCM00834 | 60517 | 1 | eCM00834NR011B031 | FDD | 4T4R | 142 | 523 | 15.2 | 160 | 26930 | 1700 | 19700 | 20 | RRU_1 | R9264S_M1821(AAA) | 1234 | VBP_1_6&OF1 | OPT1 | CMU0834_1 | GSM | 502110 |  |  | 1800
gCM00834 | 60517 | 7 | eCM00834NR011B011 | FDD | 4T4R | 142 | 523 | 15.2 | 160 | 26930 | 250 | 18250 | 20 | RRU_1 | R9264S_M1821(AAA) | 1234 | VBP_1_6&OF1 | OPT1 | CMU0834_1 | GSM | 502110 |  |  | 2100
gCM00834 | 60517 | 2 | eCM00834NR021B031 | FDD | 4T4R | 141 | 82 | 15.2 | 160 | 26930 | 1700 | 19700 | 20 | RRU_2 | R9264S_M1821(AAA) | 1234 | VBP_1_6&OF2 | OPT1 | CMU0834_2 | GSM | 502110 |  |  | 1800
gCM00834 | 60517 | 8 | eCM00834NR021B011 | FDD | 4T4R | 141 | 82 | 15.2 | 160 | 26930 | 250 | 18250 | 20 | RRU_2 | R9264S_M1821(AAA) | 1234 | VBP_1_6&OF2 | OPT1 | CMU0834_2 | GSM | 502110 |  |  | 2100
gCM00834 | 60517 | 3 | eCM00834NR031B031 | FDD | 4T4R | 143 | 301 | 15.2 | 160 | 26930 | 1700 | 19700 | 20 | RRU_3 | R9264S_M1821(AAA) | 1234 | VBP_1_6&OF3 | OPT1 | CMU0834_3 | GSM | 502110 |  |  | 1800
gCM00834 | 60517 | 9 | eCM00834NR031B011 | FDD | 4T4R | 143 | 301 | 15.2 | 160 | 26930 | 250 | 18250 | 20 | RRU_3 | R9264S_M1821(AAA) | 1234 | VBP_1_6&OF3 | OPT1 | CMU0834_3 | GSM | 502110 |  |  | 2100
gCM00838 | 60518 | 20 | eCM00838NR041B031 | FDD | 4T4R | 0 | 111 | 15.2 | 160 | 26930 | 1700 | 19700 | 20 | RRU_7 | R9264S_M1821(AAA) | 1234 | VBP_1_6&OF7 | OPT1 | CMU0838_0 | GSM | 502110 |  |  | 1800
gCM00838 | 60518 | 28 | eCM00838NR041B011 | FDD | 4T4R | 0 | 111 | 15.2 | 160 | 26930 | 250 | 18250 | 20 | RRU_7 | R9264S_M1821(AAA) | 1234 | VBP_1_6&OF7 | OPT1 | CMU0838_0 | GSM | 502110 |  |  | 2100
gCM00838 | 60518 | 21 | eCM00838NR011B281 | FDD | 4T4R | 1 | 730 | 15.2 | 160 | 26930 | 9360 | 27360 | 10 | RRU_21 | R9264_M7290N(ACA) | 1234 | VBP_1_6&OF4 | OPT1 | CMU0838_1 | GSM | 502110 |  |  | 700
gCM00838 | 60518 | 1 | eCM00838NR011B031 | FDD | 4T4R | 1 | 730 | 15.2 | 160 | 26930 | 1700 | 19700 | 20 | RRU_1 | R9264S_M1821(AAA) | 1234 | VBP_1_6&OF1 | OPT1 | CMU0838_1 | GSM | 502110 |  |  | 1800
gCM00838 | 60518 | 7 | eCM00838NR011B011 | FDD | 4T4R | 1 | 730 | 15.2 | 160 | 26930 | 250 | 18250 | 20 | RRU_1 | R9264S_M1821(AAA) | 1234 | VBP_1_6&OF1 | OPT1 | CMU0838_1 | GSM | 502110 |  |  | 2100
gCM00838 | 60518 | 4 | eCM00838NR011B411 | TDD | 4T4R | 1 | 730 | 9.2 | 40 | 26930 | 40390 | 40390 | 20 | AAU_1 | A9651A_S26 | 1-64 | VBP_1_3&OF1 | OPT1 | CMU0838_1 | GSM | 502110 |  |  | 2600_TDD
gCM00838 | 60518 | 13 | eCM00838NR011B412 | TDD | 4T4R | 1 | 730 | 9.2 | 40 | 26930 | 40590 | 40590 | 20 | AAU_1 | A9651A_S26 | 1-64 | VBP_1_3&OF1 | OPT1 | CMU0838_1 | GSM | 502110 |  |  | 2600_TDD
gCM00838 | 60518 | 22 | eCM00838NR021B281 | FDD | 4T4R | 418 | 264 | 15.2 | 160 | 26930 | 9360 | 27360 | 10 | RRU_22 | R9264_M7290N(ACA) | 1234 | VBP_1_6&OF5 | OPT1 | CMU0838_2 | GSM | 502110 |  |  | 700
gCM00838 | 60518 | 2 | eCM00838NR021B031 | FDD | 4T4R | 418 | 264 | 15.2 | 160 | 26930 | 1700 | 19700 | 20 | RRU_2 | R9264S_M1821(AAA) | 1234 | VBP_1_6&OF2 | OPT1 | CMU0838_2 | GSM | 502110 |  |  | 1800
gCM00838 | 60518 | 8 | eCM00838NR021B011 | FDD | 4T4R | 418 | 264 | 15.2 | 160 | 26930 | 250 | 18250 | 20 | RRU_2 | R9264S_M1821(AAA) | 1234 | VBP_1_6&OF2 | OPT1 | CMU0838_2 | GSM | 502110 |  |  | 2100
gCM00838 | 60518 | 5 | eCM00838NR021B411 | TDD | 4T4R | 418 | 264 | 9.2 | 40 | 26930 | 40390 | 40390 | 20 | AAU_2 | A9651A_S26 | 1-64 | VBP_1_3&OF2 | OPT1 | CMU0838_2 | GSM | 502110 |  |  | 2600_TDD
gCM00838 | 60518 | 14 | eCM00838NR021B412 | TDD | 4T4R | 418 | 264 | 9.2 | 40 | 26930 | 40590 | 40590 | 20 | AAU_2 | A9651A_S26 | 1-64 | VBP_1_3&OF2 | OPT1 | CMU0838_2 | GSM | 502110 |  |  | 2600_TDD
gCM00838 | 60518 | 3 | eCM00838NR031B031 | FDD | 4T4R | 2 | 720 | 15.2 | 160 | 26930 | 1700 | 19700 | 20 | RRU_3 | R9264S_M1821(AAA) | 1234 | VBP_1_6&OF3 | OPT1 | CMU0838_3 | GSM | 502110 |  |  | 1800
gCM00838 | 60518 | 9 | eCM00838NR031B011 | FDD | 4T4R | 2 | 720 | 15.2 | 160 | 26930 | 250 | 18250 | 20 | RRU_3 | R9264S_M1821(AAA) | 1234 | VBP_1_6&OF3 | OPT1 | CMU0838_3 | GSM | 502110 |  |  | 2100
gCM00838 | 60518 | 31 | eCM00838NR01111B031 | FDD | 2T2R | 302 | 686 | 15.2 | 80 | 26930 | 1700 | 19700 | 20 | RRU_8 | R9264S_M1821(AAA) | 12 | VBP_1_6&OF8 | OPT1 | CMU0838-11_1 | GSM | 502110 |  |  | 1800
eBL00036 | 25297 | 1 | eBL0003611B031 | FDD | 4T4R | 47 | 22 | 15.2 | 160 | 29412 | 1700 | 19700 | 20 | RRU_1 | R9254E_S1800(A8A) | 1234 | VBP_1_6&OF1 | OPT1 | BLU0036_1 | GSM | 502110 |  |  | 1800
eBL00036 | 25297 | 22 | eBL0003621B281 | FDD | 2T2R | 46 | 757 | 15.2 | 80 | 29412 | 9360 | 27360 | 10 | RRU_22 | R9264_M7290N(ACA) | 12 | VBP_1_6&OF5 | OPT1 | BLU0036_2 | GSM | 502110 |  |  | 700
eBL00036 | 25297 | 2 | eBL0003621B031 | FDD | 4T4R | 46 | 757 | 15.2 | 160 | 29412 | 1700 | 19700 | 20 | RRU_2 | R9264S_M1821(AAA) | 1234 | VBP_1_6&OF2 | OPT1 | BLU0036_2 | GSM | 502110 |  |  | 1800
eBL00036 | 25297 | 8 | eBL0003621B011 | FDD | 4T4R | 46 | 757 | 15.2 | 160 | 29412 | 250 | 18250 | 20 | RRU_2 | R9264S_M1821(AAA) | 1234 | VBP_1_6&OF2 | OPT1 | BLU0036_2 | GSM | 502110 |  |  | 2100
eBL00036 | 25297 | 23 | eBL0003631B281 | FDD | 2T2R | 45 | 511 | 15.2 | 80 | 29412 | 9360 | 27360 | 10 | RRU_22 | R9264_M7290N(ACA) | 34 | VBP_1_6&OF5 | OPT1 | BLU0036_3 | GSM | 502110 |  |  | 700
eBL00036 | 25297 | 3 | eBL0003631B031 | FDD | 4T4R | 45 | 511 | 15.2 | 160 | 29412 | 1700 | 19700 | 20 | RRU_3 | R9264S_M1821(AAA) | 1234 | VBP_1_6&OF3 | OPT1 | BLU0036_3 | GSM | 502110 |  |  | 1800
eBL00036 | 25297 | 9 | eBL0003631B011 | FDD | 4T4R | 45 | 511 | 15.2 | 160 | 29412 | 250 | 18250 | 20 | RRU_3 | R9264S_M1821(AAA) | 1234 | VBP_1_6&OF3 | OPT1 | BLU0036_3 | GSM | 502110 |  |  | 2100
eBL00036 | 25297 | 46 | eBL000361211B031 | FDD | 4T4R | 137 | 345 | 15.2 | 160 | 29412 | 1700 | 19700 | 20 | RRU_4 | R9254E_S1800(A8A) | 1234 | VBP_1_8&OF1 | OPT1 | BLU0036-12_1 | GSM | 502110 |  |  | 1800
eBL00036 | 25297 | 129 | eBL000361221B281 | FDD | 4T4R | 135 | 399 | 15.2 | 160 | 29412 | 9360 | 27360 | 10 | RRU_24 | R9264_M7290N(ACA) | 1234 | VBP_1_8&OF4 | OPT1 | BLU0036-12_2 | GSM | 502110 |  |  | 700
eBL00036 | 25297 | 47 | eBL000361221B031 | FDD | 4T4R | 135 | 399 | 15.2 | 160 | 29412 | 1700 | 19700 | 20 | RRU_5 | R9264S_M1821(AAA) | 1234 | VBP_1_8&OF2 | OPT1 | BLU0036-12_2 | GSM | 502110 |  |  | 1800
eBL00036 | 25297 | 128 | eBL000361221B011 | FDD | 4T4R | 135 | 399 | 15.2 | 160 | 29412 | 250 | 18250 | 20 | RRU_5 | R9264S_M1821(AAA) | 1234 | VBP_1_8&OF2 | OPT1 | BLU0036-12_2 | GSM | 502110 |  |  | 2100
eBL00045 | 25298 | 1 | eBL0004511B031 | FDD | 4T4R | 34 | 630 | 15.2 | 160 | 29412 | 1700 | 19700 | 20 | RRU_1 | R9254E_S1800(A8A) | 1234 | VBP_1_6&OF1 | OPT1 | BLU0045_1 | GSM | 502110 |  |  | 1800
eBL00045 | 25298 | 2 | eBL0004521B031 | FDD | 4T4R | 33 | 505 | 15.2 | 160 | 29412 | 1700 | 19700 | 20 | RRU_2 | R9254E_S1800(A8A) | 1234 | VBP_1_6&OF2 | OPT1 | BLU0045_2 | GSM | 502110 |  |  | 1800
eBL00045 | 25298 | 3 | eBL0004531B031 | FDD | 4T4R | 35 | 111 | 15.2 | 160 | 29412 | 1700 | 19700 | 20 | RRU_3 | R9254E_S1800(A8A) | 1234 | VBP_1_6&OF3 | OPT1 | BLU0045_3 | GSM | 502110 |  |  | 1800
eBL00045 | 25298 | 31 | eBL000451111B031 | FDD | 2T2R | 24 | 535 | 15.2 | 80 | 29412 | 1700 | 19700 | 20 | RRU_4 | R9254E_S1800(A8A) | 12 | VBP_1_8&OF1 | OPT1 | BLU0045-11_1 | GSM | 502110 |  |  | 1800
eBL00045 | 25298 | 128 | eBL000451111B281 | FDD | 4T4R | 24 | 535 | 15.2 | 160 | 29412 | 9360 | 27360 | 10 | RRU_24 | R9264_M7290N(ACA) | 1234 | VBP_1_8&OF4 | OPT1 | BLU0045-11_1 | GSM | 502110 |  |  | 700
eBL00045 | 25298 | 32 | eBL000451121B031 | FDD | 2T2R | 26 | 545 | 15.2 | 80 | 29412 | 1700 | 19700 | 20 | RRU_5 | R9264S_M1821(AAA) | 12 | VBP_1_8&OF2 | OPT1 | BLU0045-11_2 | GSM | 502110 |  |  | 1800
eBL00045 | 25298 | 38 | eBL000451121B011 | FDD | 2T2R | 26 | 545 | 15.2 | 80 | 29412 | 250 | 18250 | 20 | RRU_5 | R9264S_M1821(AAA) | 12 | VBP_1_8&OF2 | OPT1 | BLU0045-11_2 | GSM | 502110 |  |  | 2100
eBL00045 | 25298 | 129 | eBL000451121B281 | FDD | 2T2R | 26 | 545 | 15.2 | 80 | 29412 | 9360 | 27360 | 10 | RRU_25 | R9264_M7290N(ACA) | 12 | VBP_1_8&OF5 | OPT1 | BLU0045-11_2 | GSM | 502110 |  |  | 700
eBL00045 | 25298 | 33 | eBL000451131B031 | FDD | 2T2R | 25 | 805 | 15.2 | 80 | 29412 | 1700 | 19700 | 20 | RRU_5 | R9264S_M1821(AAA) | 34 | VBP_1_8&OF2 | OPT1 | BLU0045-11_3 | GSM | 502110 |  |  | 1800
eBL00045 | 25298 | 39 | eBL000451131B011 | FDD | 2T2R | 25 | 805 | 15.2 | 80 | 29412 | 250 | 18250 | 20 | RRU_5 | R9264S_M1821(AAA) | 34 | VBP_1_8&OF2 | OPT1 | BLU0045-11_3 | GSM | 502110 |  |  | 2100
eBL00045 | 25298 | 130 | eBL000451131B281 | FDD | 2T2R | 25 | 805 | 15.2 | 80 | 29412 | 9360 | 27360 | 10 | RRU_25 | R9264_M7290N(ACA) | 34 | VBP_1_8&OF5 | OPT1 | BLU0045-11_3 | GSM | 502110 |  |  | 700
eBL00052 | 25299 | 1 | eBL0005211B031 | FDD | 4T4R | 384 | 168 | 15.2 | 160 | 29412 | 1700 | 19700 | 20 | RRU_1 | R9254E_S1800(A8A) | 1234 | VBP_1_6&OF1 | OPT1 | BLU0052_1 | GSM | 502110 |  |  | 1800
eBL00052 | 25299 | 2 | eBL0005221B031 | FDD | 4T4R | 386 | 78 | 15.2 | 160 | 29412 | 1700 | 19700 | 20 | RRU_2 | R9254E_S1800(A8A) | 1234 | VBP_1_6&OF2 | OPT1 | BLU0052_2 | GSM | 502110 |  |  | 1800
eBL00052 | 25299 | 23 | eBL0005231B281 | FDD | 2T2R | 385 | 449 | 15.2 | 80 | 29412 | 9360 | 27360 | 10 | RRU_23 | R9264_M7290N(ACA) | 12 | VBP_1_6&OF6 | OPT1 | BLU0052_3 | GSM | 502110 |  |  | 700
eBL00052 | 25299 | 3 | eBL0005231B031 | FDD | 4T4R | 385 | 449 | 15.2 | 160 | 29412 | 1700 | 19700 | 20 | RRU_3 | R9254E_S1800(A8A) | 1234 | VBP_1_6&OF3 | OPT1 | BLU0052_3 | GSM | 502110 |  |  | 1800
eBL00069 | 25300 | 21 | eBL0006911B281 | FDD | 4T4R | 141 | 430 | 15.2 | 160 | 29412 | 9360 | 27360 | 10 | RRU_21 | R9264_M7290N(ACA) | 1234 | VBP_1_6&OF4 | OPT1 | BLU0069_1 | GSM | 502110 |  |  | 700
eBL00069 | 25300 | 1 | eBL0006911B031 | FDD | 4T4R | 141 | 430 | 15.2 | 160 | 29412 | 1700 | 19700 | 20 | RRU_1 | R9254E_S1800(A8A) | 1234 | VBP_1_6&OF1 | OPT1 | BLU0069_1 | GSM | 502110 |  |  | 1800
eBL00069 | 25300 | 2 | eBL0006921B031 | FDD | 4T4R | 143 | 484 | 15.2 | 160 | 29412 | 1700 | 19700 | 20 | RRU_2 | R9254E_S1800(A8A) | 1234 | VBP_1_6&OF2 | OPT1 | BLU0069_2 | GSM | 502110 |  |  | 1800
eBL00069 | 25300 | 3 | eBL0006931B031 | FDD | 4T4R | 142 | 206 | 15.2 | 160 | 29412 | 1700 | 19700 | 20 | RRU_3 | R9254E_S1800(A8A) | 1234 | VBP_1_6&OF3 | OPT1 | BLU0069_3 | GSM | 502110 |  |  | 1800
eBL00070 | 25301 | 21 | eBL0007011B281 | FDD | 2T2R | 348 | 326 | 15.2 | 80 | 29412 | 9360 | 27360 | 10 | RRU_21 | R9264_M7290N(ACA) | 12 | VBP_1_6&OF4 | OPT1 | BLU0070_1 | GSM | 502110 |  |  | 700
eBL00070 | 25301 | 1 | eBL0007011B031 | FDD | 4T4R | 348 | 326 | 15.2 | 160 | 29412 | 1700 | 19700 | 20 | RRU_1 | R9254E_S1800(A8A) | 1234 | VBP_1_6&OF1 | OPT1 | BLU0070_1 | GSM | 502110 |  |  | 1800
eBL00070 | 25301 | 2 | eBL0007021B031 | FDD | 4T4R | 350 | 740 | 15.2 | 160 | 29412 | 1700 | 19700 | 20 | RRU_2 | R9254E_S1800(A8A) | 1234 | VBP_1_6&OF2 | OPT1 | BLU0070_2 | GSM | 502110 |  |  | 1800
eBL00070 | 25301 | 3 | eBL0007031B031 | FDD | 4T4R | 349 | 469 | 15.2 | 160 | 29412 | 1700 | 19700 | 20 | RRU_3 | R9254E_S1800(A8A) | 1234 | VBP_1_6&OF3 | OPT1 | BLU0070_3 | GSM | 502110 |  |  | 1800
eBL00071 | 25302 | 1 | eBL0007111B031 | FDD | 4T4R | 177 | 747 | 15.2 | 160 | 29413 | 1700 | 19700 | 20 | RRU_1 | R9254E_S1800(A8A) | 1234 | VBP_1_6&OF1 | OPT1 | BLU0071_1 | GSM | 502110 |  |  | 1800
eBL00071 | 25302 | 22 | eBL0007121B281 | FDD | 2T2R | 179 | 127 | 15.2 | 80 | 29413 | 9360 | 27360 | 10 | RRU_22 | R9264_M7290N(ACA) | 12 | VBP_1_6&OF5 | OPT1 | BLU0071_2 | GSM | 502110 |  |  | 700
eBL00071 | 25302 | 2 | eBL0007121B031 | FDD | 4T4R | 179 | 127 | 15.2 | 160 | 29413 | 1700 | 19700 | 20 | RRU_2 | R9254E_S1800(A8A) | 1234 | VBP_1_6&OF2 | OPT1 | BLU0071_2 | GSM | 502110 |  |  | 1800
eBL00071 | 25302 | 3 | eBL0007131B031 | FDD | 4T4R | 178 | 306 | 15.2 | 160 | 29413 | 1700 | 19700 | 20 | RRU_3 | R9254E_S1800(A8A) | 1234 | VBP_1_6&OF3 | OPT1 | BLU0071_3 | GSM | 502110 |  |  | 1800
eBL00071 | 25302 | 31 | eBL000711111B031 | FDD | 4T4R | 273 | 356 | 15.2 | 160 | 29413 | 1700 | 19700 | 20 | RRU_4 | R9254E_S1800(A8A) | 1234 | VBP_1_8&OF1 | OPT1 | BLU0071-11_1 | GSM | 502110 |  |  | 1800
eBL00071 | 25302 | 32 | eBL000711121B031 | FDD | 4T4R | 275 | 546 | 15.2 | 160 | 29413 | 1700 | 19700 | 20 | RRU_5 | R9254E_S1800(A8A) | 1234 | VBP_1_8&OF2 | OPT1 | BLU0071-11_2 | GSM | 502110 |  |  | 1800
eBL00102 | 25303 | 21 | eBL0010211B281 | FDD | 2T2R | 255 | 228 | 15.2 | 80 | 29412 | 9360 | 27360 | 10 | RRU_21 | R9264_M7290N(ACA) | 12 | VBP_1_6&OF4 | OPT1 | BLU0102_1 | GSM | 502110 |  |  | 700
eBL00102 | 25303 | 1 | eBL0010211B031 | FDD | 4T4R | 255 | 228 | 15.2 | 160 | 29412 | 1700 | 19700 | 20 | RRU_1 | R9264S_M1821(AAA) | 1234 | VBP_1_6&OF1 | OPT1 | BLU0102_1 | GSM | 502110 |  |  | 1800
eBL00102 | 25303 | 7 | eBL0010211B011 | FDD | 4T4R | 255 | 228 | 15.2 | 160 | 29412 | 250 | 18250 | 20 | RRU_1 | R9264S_M1821(AAA) | 1234 | VBP_1_6&OF1 | OPT1 | BLU0102_1 | GSM | 502110 |  |  | 2100
eBL00102 | 25303 | 2 | eBL0010221B031 | FDD | 4T4R | 257 | 609 | 15.2 | 160 | 29412 | 1700 | 19700 | 20 | RRU_2 | R9254E_S1800(A8A) | 1234 | VBP_1_6&OF2 | OPT1 | BLU0102_2 | GSM | 502110 |  |  | 1800
eBL00102 | 25303 | 3 | eBL0010231B031 | FDD | 4T4R | 256 | 411 | 15.2 | 160 | 29412 | 1700 | 19700 | 20 | RRU_3 | R9254E_S1800(A8A) | 1234 | VBP_1_6&OF3 | OPT1 | BLU0102_3 | GSM | 502110 |  |  | 1800
eBL00117 | 25306 | 1 | eBL0011711B031 | FDD | 4T4R | 104 | 556 | 15.2 | 160 | 29412 | 1700 | 19700 | 20 | RRU_1 | R9264S_M1821(AAA) | 1234 | VBP_1_6&OF1 | OPT1 | BLU0117_1 | GSM | 502110 |  |  | 1800
eBL00117 | 25306 | 7 | eBL0011711B011 | FDD | 4T4R | 104 | 556 | 15.2 | 160 | 29412 | 250 | 18250 | 20 | RRU_1 | R9264S_M1821(AAA) | 1234 | VBP_1_6&OF1 | OPT1 | BLU0117_1 | GSM | 502110 |  |  | 2100
eBL00117 | 25306 | 2 | eBL0011721B031 | FDD | 2T2R | 102 | 367 | 15.2 | 80 | 29412 | 1700 | 19700 | 20 | RRU_2 | R9264S_M1821(AAA) | 12 | VBP_1_6&OF2 | OPT1 | BLU0117_2 | GSM | 502110 |  |  | 1800
eBL00117 | 25306 | 8 | eBL0011721B011 | FDD | 2T2R | 102 | 367 | 15.2 | 80 | 29412 | 250 | 18250 | 20 | RRU_2 | R9264S_M1821(AAA) | 12 | VBP_1_6&OF2 | OPT1 | BLU0117_2 | GSM | 502110 |  |  | 2100
eBL00117 | 25306 | 3 | eBL0011731B031 | FDD | 2T2R | 103 | 119 | 15.2 | 80 | 29412 | 1700 | 19700 | 20 | RRU_2 | R9264S_M1821(AAA) | 34 | VBP_1_6&OF2 | OPT1 | BLU0117_3 | GSM | 502110 |  |  | 1800
eBL00117 | 25306 | 9 | eBL0011731B011 | FDD | 2T2R | 103 | 119 | 15.2 | 80 | 29412 | 250 | 18250 | 20 | RRU_2 | R9264S_M1821(AAA) | 34 | VBP_1_6&OF2 | OPT1 | BLU0117_3 | GSM | 502110 |  |  | 2100
eBL00142 | 25308 | 1 | eBL0014211B031 | FDD | 4T4R | 75 | 44 | 15.2 | 160 | 29412 | 1700 | 19700 | 20 | RRU_1 | R9254E_S1800(A8A) | 1234 | VBP_1_6&OF1 | OPT1 | BLU0142_1 | GSM | 502110 |  |  | 1800
eBL00142 | 25308 | 2 | eBL0014221B031 | FDD | 4T4R | 77 | 784 | 15.2 | 160 | 29412 | 1700 | 19700 | 20 | RRU_2 | R9264S_M1821(AAA) | 1234 | VBP_1_6&OF2 | OPT1 | BLU0142_2 | GSM | 502110 |  |  | 1800
eBL00142 | 25308 | 8 | eBL0014221B011 | FDD | 4T4R | 77 | 784 | 15.2 | 160 | 29412 | 250 | 18250 | 20 | RRU_2 | R9264S_M1821(AAA) | 1234 | VBP_1_6&OF2 | OPT1 | BLU0142_2 | GSM | 502110 |  |  | 2100
eBL00142 | 25308 | 3 | eBL0014231B031 | FDD | 4T4R | 76 | 707 | 15.2 | 160 | 29412 | 1700 | 19700 | 20 | RRU_3 | R9254E_S1800(A8A) | 1234 | VBP_1_6&OF3 | OPT1 | BLU0142_3 | GSM | 502110 |  |  | 1800
eBL00144 | 25309 | 21 | eBL0014411B281 | FDD | 2T2R | 146 | 105 | 15.2 | 80 | 29412 | 9360 | 27360 | 10 | RRU_21 | R9264_M7290N(ACA) | 12 | VBP_1_6&OF4 | OPT1 | BLU0144_1 | GSM | 502110 |  |  | 700
eBL00144 | 25309 | 1 | eBL0014411B031 | FDD | 4T4R | 146 | 105 | 15.2 | 160 | 29412 | 1700 | 19700 | 20 | RRU_1 | R9254E_S1800(A8A) | 1234 | VBP_1_6&OF1 | OPT1 | BLU0144_1 | GSM | 502110 |  |  | 1800
eBL00144 | 25309 | 2 | eBL0014421B031 | FDD | 2T2R | 145 | 89 | 15.2 | 80 | 29412 | 1700 | 19700 | 20 | RRU_2 | R9254E_S1800(A8A) | 12 | VBP_1_6&OF2 | OPT1 | BLU0144_2 | GSM | 502110 |  |  | 1800
eBL00144 | 25309 | 3 | eBL0014431B031 | FDD | 2T2R | 144 | 202 | 15.2 | 80 | 29412 | 1700 | 19700 | 20 | RRU_2 | R9254E_S1800(A8A) | 34 | VBP_1_6&OF2 | OPT1 | BLU0144_3 | GSM | 502110 |  |  | 1800
eBL00144 | 25309 | 31 | eBL001441111B031 | FDD | 2T2R | 155 | 562 | 15.2 | 80 | 29412 | 1700 | 19700 | 20 | RRU_4 | R9254E_S1800(A8A) | 12 | VBP_1_6&OF7 | OPT1 | BLU0144-11_1 | GSM | 502110 |  |  | 1800
eBL00144 | 25309 | 32 | eBL001441121B031 | FDD | 2T2R | 153 | 455 | 15.2 | 80 | 29412 | 1700 | 19700 | 20 | RRU_5 | R9254E_S1800(A8A) | 12 | VBP_1_6&OF8 | OPT1 | BLU0144-11_2 | GSM | 502110 |  |  | 1800
eBL00144 | 25309 | 33 | eBL001441131B031 | FDD | 2T2R | 154 | 537 | 15.2 | 80 | 29412 | 1700 | 19700 | 20 | RRU_5 | R9254E_S1800(A8A) | 34 | VBP_1_6&OF8 | OPT1 | BLU0144-11_3 | GSM | 502110 |  |  | 1800
eBL00144 | 25309 | 128 | eBL001441131B281 | FDD | 4T4R | 154 | 537 | 15.2 | 160 | 29412 | 9360 | 27360 | 10 | RRU_24 | R9264_M7290N(ACA) | 1234 | VBP_1_6&OF9 | OPT1 | BLU0144-11_3 | GSM | 502110 |  |  | 700
eBL00148 | 25310 | 1 | eBL0014811B031 | FDD | 4T4R | 27 | 640 | 15.2 | 160 | 29413 | 1700 | 19700 | 20 | RRU_1 | R9254E_S1800(A8A) | 1234 | VBP_1_6&OF1 | OPT1 | BLU0148_1 | GSM | 502110 |  |  | 1800
eBL00148 | 25310 | 2 | eBL0014821B031 | FDD | 4T4R | 29 | 226 | 15.2 | 160 | 29413 | 1700 | 19700 | 20 | RRU_2 | R9254E_S1800(A8A) | 1234 | VBP_1_6&OF2 | OPT1 | BLU0148_2 | GSM | 502110 |  |  | 1800
eBL00148 | 25310 | 23 | eBL0014831B281 | FDD | 2T2R | 28 | 367 | 15.2 | 80 | 29413 | 9360 | 27360 | 10 | RRU_23 | R9264_M7290N(ACA) | 12 | VBP_1_6&OF6 | OPT1 | BLU0148_3 | GSM | 502110 |  |  | 700
eBL00148 | 25310 | 3 | eBL0014831B031 | FDD | 4T4R | 28 | 367 | 15.2 | 160 | 29413 | 1700 | 19700 | 20 | RRU_3 | R9264S_M1821(AAA) | 1234 | VBP_1_6&OF3 | OPT1 | BLU0148_3 | GSM | 502110 |  |  | 1800
eBL00148 | 25310 | 9 | eBL0014831B011 | FDD | 4T4R | 28 | 367 | 15.2 | 160 | 29413 | 250 | 18250 | 20 | RRU_3 | R9264S_M1821(AAA) | 1234 | VBP_1_6&OF3 | OPT1 | BLU0148_3 | GSM | 502110 |  |  | 2100
eBL00148 | 25310 | 31 | eBL001481111B031 | FDD | 2T2R | 201 | 94 | 15.2 | 80 | 29413 | 1700 | 19700 | 20 | RRU_4 | R9254E_S1800(A8A) | 12 | VBP_1_6&OF7 | OPT1 | BLU0148-11_1 | GSM | 502110 |  |  | 1800
eBL00148 | 25310 | 32 | eBL001481121B031 | FDD | 2T2R | 203 | 84 | 15.2 | 80 | 29413 | 1700 | 19700 | 20 | RRU_4 | R9254E_S1800(A8A) | 34 | VBP_1_6&OF7 | OPT1 | BLU0148-11_2 | GSM | 502110 |  |  | 1800
eBL00148 | 25310 | 33 | eBL001481131B031 | FDD | 2T2R | 202 | 779 | 15.2 | 80 | 29413 | 1700 | 19700 | 20 | RRU_6 | R9254E_S1800(A8A) | 12 | VBP_1_6&OF8 | OPT1 | BLU0148-11_3 | GSM | 502110 |  |  | 1800
eBL00205 | 25315 | 1 | eBL0020511B031 | FDD | 4T4R | 96 | 660 | 15.2 | 160 | 29412 | 1700 | 19700 | 20 | RRU_1 | R9254E_S1800(A8A) | 1234 | VBP_1_6&OF1 | OPT1 | BLU0205_1 | GSM | 502110 |  |  | 1800
eBL00205 | 25315 | 2 | eBL0020521B031 | FDD | 4T4R | 98 | 64 | 15.2 | 160 | 29412 | 1700 | 19700 | 20 | RRU_2 | R9254E_S1800(A8A) | 1234 | VBP_1_6&OF2 | OPT1 | BLU0205_2 | GSM | 502110 |  |  | 1800
eBL00205 | 25315 | 23 | eBL0020531B281 | FDD | 2T2R | 97 | 576 | 15.2 | 80 | 29412 | 9360 | 27360 | 10 | RRU_23 | R9264_M7290N(ACA) | 12 | VBP_1_6&OF6 | OPT1 | BLU0205_3 | GSM | 502110 |  |  | 700
eBL00205 | 25315 | 3 | eBL0020531B031 | FDD | 4T4R | 97 | 576 | 15.2 | 160 | 29412 | 1700 | 19700 | 20 | RRU_3 | R9254E_S1800(A8A) | 1234 | VBP_1_6&OF3 | OPT1 | BLU0205_3 | GSM | 502110 |  |  | 1800
eBL00248 | 25332 | 1 | eBL0024811B031 | FDD | 4T4R | 305 | 255 | 15.2 | 160 | 29412 | 1700 | 19700 | 20 | RRU_1 | R9254E_S1800(A8A) | 1234 | VBP_1_6&OF1 | OPT1 | BLU0248_1 | GSM | 502110 |  |  | 1800
eBL00248 | 25332 | 2 | eBL0024821B031 | FDD | 4T4R | 303 | 148 | 15.2 | 160 | 29412 | 1700 | 19700 | 20 | RRU_2 | R9264S_M1821(AAA) | 1234 | VBP_1_6&OF2 | OPT1 | BLU0248_2 | GSM | 502110 |  |  | 1800
eBL00248 | 25332 | 8 | eBL0024821B011 | FDD | 4T4R | 303 | 148 | 15.2 | 160 | 29412 | 250 | 18250 | 20 | RRU_2 | R9264S_M1821(AAA) | 1234 | VBP_1_6&OF2 | OPT1 | BLU0248_2 | GSM | 502110 |  |  | 2100
eBL00248 | 25332 | 3 | eBL0024831B031 | FDD | 4T4R | 304 | 161 | 15.2 | 160 | 29412 | 1700 | 19700 | 20 | RRU_3 | R9254E_S1800(A8A) | 1234 | VBP_1_6&OF3 | OPT1 | BLU0248_3 | GSM | 502110 |  |  | 1800
eBL00252 | 25337 | 1 | eBL0025211B031 | FDD | 4T4R | 36 | 179 | 15.2 | 160 | 29412 | 1700 | 19700 | 20 | RRU_1 | R9254E_S1800(A8A) | 1234 | VBP_1_6&OF1 | OPT1 | BLU0252_1 | GSM | 502110 |  |  | 1800
eBL00252 | 25337 | 2 | eBL0025221B031 | FDD | 4T4R | 38 | 711 | 15.2 | 160 | 29412 | 1700 | 19700 | 20 | RRU_2 | R9254E_S1800(A8A) | 1234 | VBP_1_6&OF2 | OPT1 | BLU0252_2 | GSM | 502110 |  |  | 1800
eBL00252 | 25337 | 3 | eBL0025231B031 | FDD | 4T4R | 37 | 670 | 15.2 | 160 | 29412 | 1700 | 19700 | 20 | RRU_3 | R9254E_S1800(A8A) | 1234 | VBP_1_6&OF3 | OPT1 | BLU0252_3 | GSM | 502110 |  |  | 1800
eBL00252 | 25337 | 31 | eBL002521111B031 | FDD | 4T4R | 66 | 327 | 15.2 | 160 | 29412 | 1700 | 19700 | 20 | RRU_4 | R9254E_S1800(A8A) | 1234 | VBP_1_8&OF1 | OPT1 | BLU0252-11_1 | GSM | 502110 |  |  | 1800
eBL00257 | 25341 | 1 | eBL0025711B031 | FDD | 4T4R | 324 | 698 | 15.2 | 160 | 29412 | 1700 | 19700 | 20 | RRU_1 | R9254E_S1800(A8A) | 1234 | VBP_1_6&OF1 | OPT1 | BLU0257_1 | GSM | 502110 |  |  | 1800
eBL00257 | 25341 | 2 | eBL0025721B031 | FDD | 2T2R | 326 | 671 | 15.2 | 80 | 29412 | 1700 | 19700 | 20 | RRU_2 | R9254E_S1800(A8A) | 12 | VBP_1_6&OF2 | OPT1 | BLU0257_2 | GSM | 502110 |  |  | 1800
eBL00257 | 25341 | 3 | eBL0025731B031 | FDD | 2T2R | 325 | 273 | 15.2 | 80 | 29412 | 1700 | 19700 | 20 | RRU_2 | R9254E_S1800(A8A) | 34 | VBP_1_6&OF2 | OPT1 | BLU0257_3 | GSM | 502110 |  |  | 1800
eBL00261 | 25346 | 1 | eBL0026111B031 | FDD | 4T4R | 351 | 68 | 15.2 | 160 | 29412 | 1700 | 19700 | 20 | RRU_1 | R9254E_S1800(A8A) | 1234 | VBP_1_6&OF1 | OPT1 | BLU0261_1 | GSM | 502110 |  |  | 1800
eBL00261 | 25346 | 2 | eBL0026121B031 | FDD | 4T4R | 353 | 168 | 15.2 | 160 | 29412 | 1700 | 19700 | 20 | RRU_2 | R9264S_M1821(AAA) | 1234 | VBP_1_6&OF2 | OPT1 | BLU0261_2 | GSM | 502110 |  |  | 1800
eBL00261 | 25346 | 8 | eBL0026121B011 | FDD | 4T4R | 353 | 168 | 15.2 | 160 | 29412 | 250 | 18250 | 20 | RRU_2 | R9264S_M1821(AAA) | 1234 | VBP_1_6&OF2 | OPT1 | BLU0261_2 | GSM | 502110 |  |  | 2100
eBL00261 | 25346 | 3 | eBL0026131B031 | FDD | 4T4R | 352 | 127 | 15.2 | 160 | 29412 | 1700 | 19700 | 20 | RRU_3 | R9264S_M1821(AAA) | 1234 | VBP_1_6&OF3 | OPT1 | BLU0261_3 | GSM | 502110 |  |  | 1800
eBL00261 | 25346 | 9 | eBL0026131B011 | FDD | 4T4R | 352 | 127 | 15.2 | 160 | 29412 | 250 | 18250 | 20 | RRU_3 | R9264S_M1821(AAA) | 1234 | VBP_1_6&OF3 | OPT1 | BLU0261_3 | GSM | 502110 |  |  | 2100
eBL00342 | 25349 | 1 | eBL0034211B031 | FDD | 4T4R | 240 | 719 | 15.2 | 160 | 29412 | 1700 | 19700 | 20 | RRU_1 | R9264S_M1821(AAA) | 1234 | VBP_1_6&OF1 | OPT1 | BLU0342_1 | GSM | 502110 |  |  | 1800
eBL00342 | 25349 | 7 | eBL0034211B011 | FDD | 4T4R | 240 | 719 | 15.2 | 160 | 29412 | 250 | 18250 | 20 | RRU_1 | R9264S_M1821(AAA) | 1234 | VBP_1_6&OF1 | OPT1 | BLU0342_1 | GSM | 502110 |  |  | 2100
eBL00342 | 25349 | 2 | eBL0034221B031 | FDD | 4T4R | 242 | 688 | 15.2 | 160 | 29412 | 1700 | 19700 | 20 | RRU_2 | R9254E_S1800(A8A) | 1234 | VBP_1_6&OF2 | OPT1 | BLU0342_2 | GSM | 502110 |  |  | 1800
eBL00342 | 25349 | 3 | eBL0034231B031 | FDD | 4T4R | 241 | 89 | 15.2 | 160 | 29412 | 1700 | 19700 | 20 | RRU_3 | R9254E_S1800(A8A) | 1234 | VBP_1_6&OF3 | OPT1 | BLU0342_3 | GSM | 502110 |  |  | 1800
eBL00436 | 25357 | 21 | eBL0043611B281 | FDD | 2T2R | 404 | 79 | 15.2 | 80 | 29412 | 9360 | 27360 | 10 | RRU_21 | R9264_M7290N(ACA) | 12 | VBP_1_6&OF4 | OPT1 | BLU0436_1 | GSM | 502110 |  |  | 700
eBL00436 | 25357 | 1 | eBL0043611B031 | FDD | 4T4R | 404 | 79 | 15.2 | 160 | 29412 | 1700 | 19700 | 20 | RRU_1 | R9264S_M1821(AAA) | 1234 | VBP_1_6&OF1 | OPT1 | BLU0436_1 | GSM | 502110 |  |  | 1800
eBL00436 | 25357 | 7 | eBL0043611B011 | FDD | 4T4R | 404 | 79 | 15.2 | 160 | 29412 | 250 | 18250 | 20 | RRU_1 | R9264S_M1821(AAA) | 1234 | VBP_1_6&OF1 | OPT1 | BLU0436_1 | GSM | 502110 |  |  | 2100
eBL00436 | 25357 | 22 | eBL0043621B281 | FDD | 2T2R | 403 | 14 | 15.2 | 80 | 29412 | 9360 | 27360 | 10 | RRU_21 | R9264_M7290N(ACA) | 34 | VBP_1_6&OF4 | OPT1 | BLU0436_2 | GSM | 502110 |  |  | 700
eBL00436 | 25357 | 2 | eBL0043621B031 | FDD | 2T2R | 403 | 14 | 15.2 | 80 | 29412 | 1700 | 19700 | 20 | RRU_2 | R9254E_S1800(A8A) | 12 | VBP_1_6&OF2 | OPT1 | BLU0436_2 | GSM | 502110 |  |  | 1800
eBL00436 | 25357 | 3 | eBL0043631B031 | FDD | 2T2R | 402 | 599 | 15.2 | 80 | 29412 | 1700 | 19700 | 20 | RRU_2 | R9254E_S1800(A8A) | 34 | VBP_1_6&OF2 | OPT1 | BLU0436_3 | GSM | 502110 |  |  | 1800
eBL00469 | 25365 | 1 | eBL0046911B031 | FDD | 4T4R | 192 | 645 | 15.2 | 160 | 29412 | 1700 | 19700 | 20 | RRU_1 | R9254E_S1800(A8A) | 1234 | VBP_1_6&OF1 | OPT1 | BLU0469_1 | GSM | 502110 |  |  | 1800
eBL00469 | 25365 | 2 | eBL0046921B031 | FDD | 4T4R | 194 | 321 | 15.2 | 160 | 29412 | 1700 | 19700 | 20 | RRU_2 | R9254E_S1800(A8A) | 1234 | VBP_1_6&OF2 | OPT1 | BLU0469_2 | GSM | 502110 |  |  | 1800
eBL00469 | 25365 | 3 | eBL0046931B031 | FDD | 4T4R | 193 | 483 | 15.2 | 160 | 29412 | 1700 | 19700 | 20 | RRU_3 | R9264S_M1821(AAA) | 1234 | VBP_1_6&OF3 | OPT1 | BLU0469_3 | GSM | 502110 |  |  | 1800
eBL00469 | 25365 | 9 | eBL0046931B011 | FDD | 4T4R | 193 | 483 | 15.2 | 160 | 29412 | 250 | 18250 | 20 | RRU_3 | R9264S_M1821(AAA) | 1234 | VBP_1_6&OF3 | OPT1 | BLU0469_3 | GSM | 502110 |  |  | 2100
eBL00469 | 25365 | 31 | eBL004691111B031 | FDD | 2T2R | 191 | 709 | 15.2 | 80 | 29412 | 1700 | 19700 | 20 | RRU_4 | R9254E_S1800(A8A) | 12 | VBP_1_8&OF1 | OPT1 | BLU0469-11_1 | GSM | 502110 |  |  | 1800
eBL00469 | 25365 | 32 | eBL004691121B031 | FDD | 2T2R | 190 | 196 | 15.2 | 80 | 29412 | 1700 | 19700 | 20 | RRU_4 | R9254E_S1800(A8A) | 34 | VBP_1_8&OF1 | OPT1 | BLU0469-11_2 | GSM | 502110 |  |  | 1800
eBL00482 | 25367 | 1 | eBL0048211B031 | FDD | 4T4R | 433 | 481 | 15.2 | 160 | 29412 | 1700 | 19700 | 20 | RRU_1 | R9264S_M1821(AAA) | 1234 | VBP_1_6&OF1 | OPT1 | BLU0482_1 | GSM | 502110 |  |  | 1800
eBL00482 | 25367 | 7 | eBL0048211B011 | FDD | 4T4R | 433 | 481 | 15.2 | 160 | 29412 | 250 | 18250 | 20 | RRU_1 | R9264S_M1821(AAA) | 1234 | VBP_1_6&OF1 | OPT1 | BLU0482_1 | GSM | 502110 |  |  | 2100
eBL00482 | 25367 | 2 | eBL0048221B031 | FDD | 4T4R | 344 | 166 | 15.2 | 160 | 29412 | 1700 | 19700 | 20 | RRU_2 | R9264S_M1821(AAA) | 1234 | VBP_1_6&OF2 | OPT1 | BLU0482_2 | GSM | 502110 |  |  | 1800
eBL00482 | 25367 | 8 | eBL0048221B011 | FDD | 4T4R | 344 | 166 | 15.2 | 160 | 29412 | 250 | 18250 | 20 | RRU_2 | R9264S_M1821(AAA) | 1234 | VBP_1_6&OF2 | OPT1 | BLU0482_2 | GSM | 502110 |  |  | 2100
eBL00482 | 25367 | 3 | eBL0048231B031 | FDD | 4T4R | 320 | 769 | 15.2 | 160 | 29412 | 1700 | 19700 | 20 | RRU_3 | R9264S_M1821(AAA) | 1234 | VBP_1_6&OF3 | OPT1 | BLU0482_3 | GSM | 502110 |  |  | 1800
eBL00482 | 25367 | 9 | eBL0048231B011 | FDD | 4T4R | 320 | 769 | 15.2 | 160 | 29412 | 250 | 18250 | 20 | RRU_3 | R9264S_M1821(AAA) | 1234 | VBP_1_6&OF3 | OPT1 | BLU0482_3 | GSM | 502110 |  |  | 2100
eBL00517 | 25369 | 1 | eBL0051711B031 | FDD | 4T4R | 419 | 178 | 15.2 | 160 | 29412 | 1700 | 19700 | 20 | RRU_1 | R9254E_S1800(A8A) | 1234 | VBP_1_6&OF1 | OPT1 | BLU0517_1 | GSM | 502110 |  |  | 1800
eBL00517 | 25369 | 2 | eBL0051721B031 | FDD | 4T4R | 444 | 458 | 15.2 | 160 | 29412 | 1700 | 19700 | 20 | RRU_2 | R9254E_S1800(A8A) | 1234 | VBP_1_6&OF2 | OPT1 | BLU0517_2 | GSM | 502110 |  |  | 1800
eBL00517 | 25369 | 3 | eBL0051731B031 | FDD | 4T4R | 343 | 70 | 15.2 | 160 | 29412 | 1700 | 19700 | 20 | RRU_3 | R9254E_S1800(A8A) | 1234 | VBP_1_6&OF3 | OPT1 | BLU0517_3 | GSM | 502110 |  |  | 1800
eCM00052 | 60446 | 1 | eCM0005211B031 | FDD | 4T4R | 163 | 625 | 15.2 | 160 | 26932 | 1700 | 19700 | 20 | RRU_1 | R9264S_M1821(AAA) | 1234 | VBP_1_6&OF1 | OPT1 | CMU0052_1 | GSM | 502110 |  |  | 1800
eCM00052 | 60446 | 7 | eCM0005211B011 | FDD | 4T4R | 163 | 625 | 15.2 | 160 | 26932 | 250 | 18250 | 20 | RRU_1 | R9264S_M1821(AAA) | 1234 | VBP_1_6&OF1 | OPT1 | CMU0052_1 | GSM | 502110 |  |  | 2100
eCM00052 | 60446 | 22 | eCM0005221B281 | FDD | 2T2R | 162 | 291 | 15.2 | 80 | 26932 | 9360 | 27360 | 10 | RRU_22 | R9264_M7290N(ACA) | 12 | VBP_1_6&OF5 | OPT1 | CMU0052_2 | GSM | 502110 |  |  | 700
eCM00052 | 60446 | 2 | eCM0005221B031 | FDD | 4T4R | 162 | 291 | 15.2 | 160 | 26932 | 1700 | 19700 | 20 | RRU_2 | R9264S_M1821(AAA) | 1234 | VBP_1_6&OF2 | OPT1 | CMU0052_2 | GSM | 502110 |  |  | 1800
eCM00052 | 60446 | 8 | eCM0005221B011 | FDD | 4T4R | 162 | 291 | 15.2 | 160 | 26932 | 250 | 18250 | 20 | RRU_2 | R9264S_M1821(AAA) | 1234 | VBP_1_6&OF2 | OPT1 | CMU0052_2 | GSM | 502110 |  |  | 2100
eCM00052 | 60446 | 23 | eCM0005231B281 | FDD | 2T2R | 164 | 608 | 15.2 | 80 | 26932 | 9360 | 27360 | 10 | RRU_22 | R9264_M7290N(ACA) | 34 | VBP_1_6&OF5 | OPT1 | CMU0052_3 | GSM | 502110 |  |  | 700
eCM00052 | 60446 | 3 | eCM0005231B031 | FDD | 4T4R | 164 | 608 | 15.2 | 160 | 26932 | 1700 | 19700 | 20 | RRU_3 | R9264S_M1821(AAA) | 1234 | VBP_1_6&OF3 | OPT1 | CMU0052_3 | GSM | 502110 |  |  | 1800
eCM00052 | 60446 | 9 | eCM0005231B011 | FDD | 4T4R | 164 | 608 | 15.2 | 160 | 26932 | 250 | 18250 | 20 | RRU_3 | R9264S_M1821(AAA) | 1234 | VBP_1_6&OF3 | OPT1 | CMU0052_3 | GSM | 502110 |  |  | 2100
eCM00052 | 60446 | 37 | eCM000521111B011 | FDD | 2T2R | 49 | 205 | 15.2 | 80 | 26932 | 250 | 18250 | 20 | RRU_4 | R9264S_M1821(AAA) | 12 | VBP_1_8&OF1 | OPT1 | CMU0052-11_1 | GSM | 502110 |  |  | 2100
eCM00052 | 60446 | 31 | eCM000521111B031 | FDD | 2T2R | 49 | 205 | 15.2 | 80 | 26932 | 1700 | 19700 | 20 | RRU_4 | R9264S_M1821(AAA) | 12 | VBP_1_8&OF1 | OPT1 | CMU0052-11_1 | GSM | 502110 |  |  | 1800
eCM00052 | 60446 | 32 | eCM000521121B031 | FDD | 2T2R | 48 | 191 | 15.2 | 80 | 26932 | 1700 | 19700 | 20 | RRU_5 | R9254E_S1800(A8A) | 12 | VBP_1_8&OF2 | OPT1 | CMU0052-11_2 | GSM | 502110 |  |  | 1800
eCM00052 | 60446 | 39 | eCM000521131B011 | FDD | 2T2R | 50 | 658 | 15.2 | 80 | 26932 | 250 | 18250 | 20 | RRU_4 | R9264S_M1821(AAA) | 34 | VBP_1_8&OF1 | OPT1 | CMU0052-11_3 | GSM | 502110 |  |  | 2100
eCM00052 | 60446 | 33 | eCM000521131B031 | FDD | 2T2R | 50 | 658 | 15.2 | 80 | 26932 | 1700 | 19700 | 20 | RRU_4 | R9264S_M1821(AAA) | 34 | VBP_1_8&OF1 | OPT1 | CMU0052-11_3 | GSM | 502110 |  |  | 1800
eCM00052 | 60446 | 46 | eCM000521211B031 | FDD | 2T2R | 273 | 346 | 15.2 | 80 | 26930 | 1700 | 19700 | 20 | RRU_7 | R9264S_M1821(AAA) | 12 | VBP_1_8&OF7 | OPT1 | CMU0052-12_1 | GSM | 502110 |  |  | 1800
eCM00052 | 60446 | 128 | eCM000521211B011 | FDD | 2T2R | 273 | 346 | 15.2 | 80 | 26930 | 250 | 18250 | 20 | RRU_7 | R9264S_M1821(AAA) | 12 | VBP_1_8&OF7 | OPT1 | CMU0052-12_1 | GSM | 502110 |  |  | 2100
eCM00052 | 60446 | 47 | eCM000521221B031 | FDD | 2T2R | 274 | 261 | 15.2 | 80 | 26930 | 1700 | 19700 | 20 | RRU_8 | R9254E_S1800(A8A) | 12 | VBP_1_8&OF8 | OPT1 | CMU0052-12_2 | GSM | 502110 |  |  | 1800
eCM00052 | 60446 | 48 | eCM000521231B031 | FDD | 2T2R | 275 | 406 | 15.2 | 80 | 26930 | 1700 | 19700 | 20 | RRU_7 | R9264S_M1821(AAA) | 34 | VBP_1_8&OF7 | OPT1 | CMU0052-12_3 | GSM | 502110 |  |  | 1800
eCM00052 | 60446 | 129 | eCM000521231B011 | FDD | 2T2R | 275 | 406 | 15.2 | 80 | 26930 | 250 | 18250 | 20 | RRU_7 | R9264S_M1821(AAA) | 34 | VBP_1_8&OF7 | OPT1 | CMU0052-12_3 | GSM | 502110 |  |  | 2100
eCM00057 | 60448 | 21 | eCM0005711B281 | FDD | 2T2R | 277 | 345 | 15.2 | 80 | 26930 | 9360 | 27360 | 10 | RRU_21 | R9264_M7290N(ACA) | 12 | VBP_1_6&OF4 | OPT1 | CMU0057_1 | GSM | 502110 |  |  | 700
eCM00057 | 60448 | 1 | eCM0005711B031 | FDD | 4T4R | 277 | 345 | 15.2 | 160 | 26930 | 1700 | 19700 | 20 | RRU_1 | R9254E_S1800(A8A) | 1234 | VBP_1_6&OF1 | OPT1 | CMU0057_1 | GSM | 502110 |  |  | 1800
eCM00057 | 60448 | 22 | eCM0005721B281 | FDD | 2T2R | 276 | 246 | 15.2 | 80 | 26930 | 9360 | 27360 | 10 | RRU_21 | R9264_M7290N(ACA) | 34 | VBP_1_6&OF4 | OPT1 | CMU0057_2 | GSM | 502110 |  |  | 700
eCM00057 | 60448 | 2 | eCM0005721B031 | FDD | 4T4R | 276 | 246 | 15.2 | 160 | 26930 | 1700 | 19700 | 20 | RRU_2 | R9254E_S1800(A8A) | 1234 | VBP_1_6&OF2 | OPT1 | CMU0057_2 | GSM | 502110 |  |  | 1800
eCM00057 | 60448 | 23 | eCM0005731B281 | FDD | 2T2R | 278 | 818 | 15.2 | 80 | 26930 | 9360 | 27360 | 10 | RRU_23 | R9264_M7290N(ACA) | 12 | VBP_1_6&OF5 | OPT1 | CMU0057_3 | GSM | 502110 |  |  | 700
eCM00057 | 60448 | 3 | eCM0005731B031 | FDD | 4T4R | 278 | 818 | 15.2 | 160 | 26930 | 1700 | 19700 | 20 | RRU_3 | R9254E_S1800(A8A) | 1234 | VBP_1_6&OF3 | OPT1 | CMU0057_3 | GSM | 502110 |  |  | 1800
eCM00065 | 60449 | 1 | eCM0006511B031 | FDD | 2T2R | 114 | 50 | 15.2 | 80 | 26930 | 1700 | 19700 | 20 | RRU_1 | R9254E_S1800(A8A) | 12 | VBP_1_6&OF1 | OPT1 | CMU0065_1 | GSM | 502110 |  |  | 1800
eCM00065 | 60449 | 2 | eCM0006521B031 | FDD | 2T2R | 116 | 508 | 15.2 | 80 | 26930 | 1700 | 19700 | 20 | RRU_1 | R9254E_S1800(A8A) | 34 | VBP_1_6&OF1 | OPT1 | CMU0065_2 | GSM | 502110 |  |  | 1800
eCM00065 | 60449 | 3 | eCM0006531B031 | FDD | 4T4R | 115 | 349 | 15.2 | 160 | 26930 | 1700 | 19700 | 20 | RRU_3 | R9254E_S1800(A8A) | 1234 | VBP_1_6&OF3 | OPT1 | CMU0065_3 | GSM | 502110 |  |  | 1800
eCM00083 | 60453 | 1 | eCM0008311B031 | FDD | 2T2R | 444 | 686 | 15.2 | 80 | 26930 | 1700 | 19700 | 20 | RRU_1 | R9254E_S1800(A8A) | 12 | VBP_1_6&OF1 | OPT1 | CMU0083_1 | GSM | 502110 |  |  | 1800
eCM00083 | 60453 | 2 | eCM0008321B031 | FDD | 2T2R | 100 | 660 | 15.2 | 80 | 26930 | 1700 | 19700 | 20 | RRU_1 | R9254E_S1800(A8A) | 34 | VBP_1_6&OF1 | OPT1 | CMU0083_2 | GSM | 502110 |  |  | 1800
eCM00083 | 60453 | 3 | eCM0008331B031 | FDD | 4T4R | 446 | 534 | 15.2 | 160 | 26930 | 1700 | 19700 | 20 | RRU_3 | R9254E_S1800(A8A) | 1234 | VBP_1_6&OF3 | OPT1 | CMU0083_3 | GSM | 502110 |  |  | 1800
eCM00083 | 60453 | 31 | eCM000831111B031 | FDD | 2T2R | 367 | 326 | 15.2 | 80 | 26930 | 1700 | 19700 | 20 | RRU_4 | R9254E_S1800(A8A) | 12 | VBP_1_8&OF1 | OPT1 | CMU0083-11_1 | GSM | 502110 |  |  | 1800
eCM00083 | 60453 | 32 | eCM000831121B031 | FDD | 2T2R | 366 | 301 | 15.2 | 80 | 26930 | 1700 | 19700 | 20 | RRU_4 | R9254E_S1800(A8A) | 34 | VBP_1_8&OF1 | OPT1 | CMU0083-11_2 | GSM | 502110 |  |  | 1800
eCM00083 | 60453 | 33 | eCM000831131B031 | FDD | 2T2R | 368 | 241 | 15.2 | 80 | 26930 | 1700 | 19700 | 20 | RRU_6 | R9254E_S1800(A8A) | 12 | VBP_1_8&OF3 | OPT1 | CMU0083-11_3 | GSM | 502110 |  |  | 1800
eCM00087 | 60454 | 21 | eCM0008711B281 | FDD | 2T2R | 388 | 354 | 15.2 | 80 | 26930 | 9360 | 27360 | 10 | RRU_21 | R9264_M7290N(ACA) | 12 | VBP_1_6&OF4 | OPT1 | CMU0087_1 | GSM | 502110 |  |  | 700
eCM00087 | 60454 | 1 | eCM0008711B031 | FDD | 4T4R | 388 | 354 | 15.2 | 160 | 26930 | 1700 | 19700 | 20 | RRU_1 | R9264S_M1821(AAA) | 1234 | VBP_1_6&OF1 | OPT1 | CMU0087_1 | GSM | 502110 |  |  | 1800
eCM00087 | 60454 | 7 | eCM0008711B011 | FDD | 4T4R | 388 | 354 | 15.2 | 160 | 26930 | 250 | 18250 | 20 | RRU_1 | R9264S_M1821(AAA) | 1234 | VBP_1_6&OF1 | OPT1 | CMU0087_1 | GSM | 502110 |  |  | 2100
eCM00087 | 60454 | 22 | eCM0008721B281 | FDD | 2T2R | 389 | 190 | 15.2 | 80 | 26930 | 9360 | 27360 | 10 | RRU_21 | R9264_M7290N(ACA) | 34 | VBP_1_6&OF4 | OPT1 | CMU0087_2 | GSM | 502110 |  |  | 700
eCM00087 | 60454 | 2 | eCM0008721B031 | FDD | 4T4R | 389 | 190 | 15.2 | 160 | 26930 | 1700 | 19700 | 20 | RRU_2 | R9254E_S1800(A8A) | 1234 | VBP_1_6&OF2 | OPT1 | CMU0087_2 | GSM | 502110 |  |  | 1800
eCM00087 | 60454 | 23 | eCM0008731B281 | FDD | 2T2R | 387 | 640 | 15.2 | 80 | 26930 | 9360 | 27360 | 10 | RRU_23 | R9264_M7290N(ACA) | 12 | VBP_1_6&OF6 | OPT1 | CMU0087_3 | GSM | 502110 |  |  | 700
eCM00087 | 60454 | 3 | eCM0008731B031 | FDD | 4T4R | 387 | 640 | 15.2 | 160 | 26930 | 1700 | 19700 | 20 | RRU_3 | R9254E_S1800(A8A) | 1234 | VBP_1_6&OF3 | OPT1 | CMU0087_3 | GSM | 502110 |  |  | 1800
eCM00192 | 60458 | 1 | eCM0019211B031 | FDD | 4T4R | 106 | 23 | 15.2 | 160 | 26930 | 1700 | 19700 | 20 | RRU_1 | R9264S_M1821(AAA) | 1234 | VBP_1_6&OF1 | OPT1 | CMU0192_1 | GSM | 502110 |  |  | 1800
eCM00192 | 60458 | 7 | eCM0019211B011 | FDD | 4T4R | 106 | 23 | 15.2 | 160 | 26930 | 250 | 18250 | 20 | RRU_1 | R9264S_M1821(AAA) | 1234 | VBP_1_6&OF1 | OPT1 | CMU0192_1 | GSM | 502110 |  |  | 2100
eCM00192 | 60458 | 22 | eCM0019221B281 | FDD | 2T2R | 105 | 508 | 15.2 | 80 | 26930 | 9360 | 27360 | 10 | RRU_22 | R9264_M7290N(ACA) | 12 | VBP_1_6&OF5 | OPT1 | CMU0192_2 | GSM | 502110 |  |  | 700
eCM00192 | 60458 | 2 | eCM0019221B031 | FDD | 4T4R | 105 | 508 | 15.2 | 160 | 26930 | 1700 | 19700 | 20 | RRU_2 | R9254E_S1800(A8A) | 1234 | VBP_1_6&OF2 | OPT1 | CMU0192_2 | GSM | 502110 |  |  | 1800
eCM00192 | 60458 | 23 | eCM0019231B281 | FDD | 2T2R | 107 | 562 | 15.2 | 80 | 26930 | 9360 | 27360 | 10 | RRU_22 | R9264_M7290N(ACA) | 34 | VBP_1_6&OF5 | OPT1 | CMU0192_3 | GSM | 502110 |  |  | 700
eCM00192 | 60458 | 3 | eCM0019231B031 | FDD | 4T4R | 107 | 562 | 15.2 | 160 | 26930 | 1700 | 19700 | 20 | RRU_3 | R9264S_M1821(AAA) | 1234 | VBP_1_6&OF3 | OPT1 | CMU0192_3 | GSM | 502110 |  |  | 1800
eCM00192 | 60458 | 9 | eCM0019231B011 | FDD | 4T4R | 107 | 562 | 15.2 | 160 | 26930 | 250 | 18250 | 20 | RRU_3 | R9264S_M1821(AAA) | 1234 | VBP_1_6&OF3 | OPT1 | CMU0192_3 | GSM | 502110 |  |  | 2100
eCM00278 | 60459 | 21 | eCM0027811B281 | FDD | 2T2R | 154 | 118 | 15.2 | 80 | 26930 | 9360 | 27360 | 10 | RRU_21 | R9264_M7290N(ACA) | 12 | VBP_1_6&OF4 | OPT1 | CMU0278_1 | GSM | 502110 |  |  | 700
eCM00278 | 60459 | 1 | eCM0027811B031 | FDD | 2T2R | 154 | 118 | 15.2 | 80 | 26930 | 1700 | 19700 | 20 | RRU_1 | R9254E_S1800(A8A) | 12 | VBP_1_6&OF1 | OPT1 | CMU0278_1 | GSM | 502110 |  |  | 1800
eCM00278 | 60459 | 2 | eCM0027821B031 | FDD | 2T2R | 153 | 23 | 15.2 | 80 | 26930 | 1700 | 19700 | 20 | RRU_1 | R9254E_S1800(A8A) | 34 | VBP_1_6&OF1 | OPT1 | CMU0278_2 | GSM | 502110 |  |  | 1800
eCM00278 | 60459 | 23 | eCM0027831B281 | FDD | 2T2R | 155 | 317 | 15.2 | 80 | 26930 | 9360 | 27360 | 10 | RRU_21 | R9264_M7290N(ACA) | 34 | VBP_1_6&OF4 | OPT1 | CMU0278_3 | GSM | 502110 |  |  | 700
eCM00278 | 60459 | 3 | eCM0027831B031 | FDD | 4T4R | 155 | 317 | 15.2 | 160 | 26930 | 1700 | 19700 | 20 | RRU_3 | R9254E_S1800(A8A) | 1234 | VBP_1_6&OF3 | OPT1 | CMU0278_3 | GSM | 502110 |  |  | 1800
eCM00278 | 60459 | 31 | eCM002781111B031 | FDD | 2T2R | 108 | 787 | 15.2 | 80 | 26930 | 1700 | 19700 | 20 | RRU_4 | R9254E_S1800(A8A) | 12 | VBP_1_8&OF1 | OPT1 | CMU0278-11_1 | GSM | 502110 |  |  | 1800
eCM00278 | 60459 | 32 | eCM002781121B031 | FDD | 2T2R | 109 | 251 | 15.2 | 80 | 26930 | 1700 | 19700 | 20 | RRU_4 | R9254E_S1800(A8A) | 34 | VBP_1_8&OF1 | OPT1 | CMU0278-11_2 | GSM | 502110 |  |  | 1800
eCM00278 | 60459 | 33 | eCM002781131B031 | FDD | 2T2R | 110 | 149 | 15.2 | 80 | 26930 | 1700 | 19700 | 20 | RRU_6 | R9254E_S1800(A8A) | 12 | VBP_1_8&OF3 | OPT1 | CMU0278-11_3 | GSM | 502110 |  |  | 1800
eCM00326 | 60460 | 1 | eCM0032611B031 | FDD | 4T4R | 256 | 716 | 15.2 | 160 | 26930 | 1700 | 19700 | 20 | RRU_1 | R9254E_S1800(A8A) | 1234 | VBP_1_6&OF1 | OPT1 | CMU0326_1 | GSM | 502110 |  |  | 1800
eCM00326 | 60460 | 2 | eCM0032621B031 | FDD | 4T4R | 255 | 87 | 15.2 | 160 | 26930 | 1700 | 19700 | 20 | RRU_2 | R9254E_S1800(A8A) | 1234 | VBP_1_6&OF2 | OPT1 | CMU0326_2 | GSM | 502110 |  |  | 1800
eCM00326 | 60460 | 3 | eCM0032631B031 | FDD | 4T4R | 257 | 124 | 15.2 | 160 | 26930 | 1700 | 19700 | 20 | RRU_3 | R9254E_S1800(A8A) | 1234 | VBP_1_6&OF3 | OPT1 | CMU0326_3 | GSM | 502110 |  |  | 1800
eCM00326 | 60460 | 71 | eCM003261311B031 | FDD | 2T2R | 304 | 230 | 15.2 | 80 | 26930 | 1700 | 19700 | 20 | RRU_4 | R9264S_M1821(AAA) | 12 | VBP_1_8&OF1 | OPT1 | CMU0326-13_1 | GSM | 502110 |  |  | 1800
eCM00326 | 60460 | 128 | eCM003261311B011 | FDD | 2T2R | 304 | 230 | 15.2 | 80 | 26930 | 250 | 18250 | 20 | RRU_4 | R9264S_M1821(AAA) | 12 | VBP_1_8&OF1 | OPT1 | CMU0326-13_1 | GSM | 502110 |  |  | 2100
eCM00326 | 60460 | 72 | eCM003261321B031 | FDD | 2T2R | 303 | 773 | 15.2 | 80 | 26930 | 1700 | 19700 | 20 | RRU_4 | R9264S_M1821(AAA) | 34 | VBP_1_8&OF1 | OPT1 | CMU0326-13_2 | GSM | 502110 |  |  | 1800
eCM00326 | 60460 | 129 | eCM003261321B011 | FDD | 2T2R | 303 | 773 | 15.2 | 80 | 26930 | 250 | 18250 | 20 | RRU_4 | R9264S_M1821(AAA) | 34 | VBP_1_8&OF1 | OPT1 | CMU0326-13_2 | GSM | 502110 |  |  | 2100
eCM00326 | 60460 | 73 | eCM003261331B031 | FDD | 2T2R | 305 | 448 | 15.2 | 80 | 26930 | 1700 | 19700 | 20 | RRU_6 | R9264S_M1821(AAA) | 12 | VBP_1_8&OF3 | OPT1 | CMU0326-13_3 | GSM | 502110 |  |  | 1800
eCM00326 | 60460 | 130 | eCM003261331B011 | FDD | 2T2R | 305 | 448 | 15.2 | 80 | 26930 | 250 | 18250 | 20 | RRU_6 | R9264S_M1821(AAA) | 12 | VBP_1_8&OF3 | OPT1 | CMU0326-13_3 | GSM | 502110 |  |  | 2100
eCM00330 | 60461 | 1 | eCM0033011B031 | FDD | 4T4R | 39 | 809 | 15.2 | 160 | 26930 | 1700 | 19700 | 20 | RRU_1 | R9254E_S1800(A8A) | 1234 | VBP_1_6&OF1 | OPT1 | CMU0330_1 | GSM | 502110 |  |  | 1800
eCM00330 | 60461 | 2 | eCM0033021B031 | FDD | 4T4R | 41 | 213 | 15.2 | 160 | 26930 | 1700 | 19700 | 20 | RRU_2 | R9254E_S1800(A8A) | 1234 | VBP_1_6&OF2 | OPT1 | CMU0330_2 | GSM | 502110 |  |  | 1800
eCM00330 | 60461 | 23 | eCM0033031B281 | FDD | 4T4R | 40 | 599 | 15.2 | 160 | 26930 | 9360 | 27360 | 10 | RRU_23 | R9264_M7290N(ACA) | 1234 | VBP_1_6&OF6 | OPT1 | CMU0330_3 | GSM | 502110 |  |  | 700
eCM00330 | 60461 | 3 | eCM0033031B031 | FDD | 4T4R | 40 | 599 | 15.2 | 160 | 26930 | 1700 | 19700 | 20 | RRU_3 | R9264S_M1821(AAA) | 1234 | VBP_1_6&OF3 | OPT1 | CMU0330_3 | GSM | 502110 |  |  | 1800
eCM00330 | 60461 | 9 | eCM0033031B011 | FDD | 4T4R | 40 | 599 | 15.2 | 160 | 26930 | 250 | 18250 | 20 | RRU_3 | R9264S_M1821(AAA) | 1234 | VBP_1_6&OF3 | OPT1 | CMU0330_3 | GSM | 502110 |  |  | 2100
eCM00407 | 60465 | 1 | eCM0040711B031 | FDD | 4T4R | 421 | 511 | 15.2 | 160 | 26930 | 1700 | 19700 | 20 | RRU_1 | R9254E_S1800(A8A) | 1234 | VBP_1_6&OF1 | OPT1 | CMU0407_1 | GSM | 502110 |  |  | 1800
eCM00407 | 60465 | 2 | eCM0040721B031 | FDD | 4T4R | 420 | 144 | 15.2 | 160 | 26930 | 1700 | 19700 | 20 | RRU_2 | R9254E_S1800(A8A) | 1234 | VBP_1_6&OF2 | OPT1 | CMU0407_2 | GSM | 502110 |  |  | 1800
eCM00407 | 60465 | 3 | eCM0040731B031 | FDD | 4T4R | 422 | 706 | 15.2 | 160 | 26930 | 1700 | 19700 | 20 | RRU_3 | R9254E_S1800(A8A) | 1234 | VBP_1_6&OF3 | OPT1 | CMU0407_3 | GSM | 502110 |  |  | 1800
eCM00407 | 60465 | 31 | eCM004071111B031 | FDD | 2T2R | 136 | 212 | 15.2 | 80 | 26930 | 1700 | 19700 | 20 | RRU_4 | R9254E_S1800(A8A) | 12 | VBP_1_8&OF1 | OPT1 | CMU0407-11_1 | GSM | 502110 |  |  | 1800
eCM00407 | 60465 | 32 | eCM004071121B031 | FDD | 2T2R | 135 | 726 | 15.2 | 80 | 26930 | 1700 | 19700 | 20 | RRU_4 | R9254E_S1800(A8A) | 34 | VBP_1_8&OF1 | OPT1 | CMU0407-11_2 | GSM | 502110 |  |  | 1800
eCM00407 | 60465 | 33 | eCM004071131B031 | FDD | 2T2R | 137 | 501 | 15.2 | 80 | 26930 | 1700 | 19700 | 20 | RRU_6 | R9254E_S1800(A8A) | 12 | VBP_1_8&OF3 | OPT1 | CMU0407-11_3 | GSM | 502110 |  |  | 1800
eCM00416 | 60467 | 1 | eCM0041611B031 | FDD | 4T4R | 79 | 388 | 15.2 | 160 | 26930 | 1700 | 19700 | 20 | RRU_1 | R9254E_S1800(A8A) | 1234 | VBP_1_6&OF1 | OPT1 | CMU0416_1 | GSM | 502110 |  |  | 1800
eCM00416 | 60467 | 2 | eCM0041621B031 | FDD | 4T4R | 66 | 46 | 15.2 | 160 | 26930 | 1700 | 19700 | 20 | RRU_2 | R9254E_S1800(A8A) | 1234 | VBP_1_6&OF2 | OPT1 | CMU0416_2 | GSM | 502110 |  |  | 1800
eCM00416 | 60467 | 23 | eCM0041631B281 | FDD | 4T4R | 101 | 821 | 15.2 | 160 | 26930 | 9360 | 27360 | 10 | RRU_23 | R9264_M7290N(ACA) | 1234 | VBP_1_6&OF6 | OPT1 | CMU0416_3 | GSM | 502110 |  |  | 700
eCM00416 | 60467 | 3 | eCM0041631B031 | FDD | 4T4R | 101 | 821 | 15.2 | 160 | 26930 | 1700 | 19700 | 20 | RRU_3 | R9264S_M1821(AAA) | 1234 | VBP_1_6&OF3 | OPT1 | CMU0416_3 | GSM | 502110 |  |  | 1800
eCM00416 | 60467 | 9 | eCM0041631B011 | FDD | 4T4R | 101 | 821 | 15.2 | 160 | 26930 | 250 | 18250 | 20 | RRU_3 | R9264S_M1821(AAA) | 1234 | VBP_1_6&OF3 | OPT1 | CMU0416_3 | GSM | 502110 |  |  | 2100
eCM00428 | 60469 | 21 | eCM0042811B281 | FDD | 4T4R | 262 | 230 | 15.2 | 160 | 26930 | 9360 | 27360 | 10 | RRU_21 | R9264_M7290N(ACA) | 1234 | VBP_1_6&OF4 | OPT1 | CMU0428_1 | GSM | 502110 |  |  | 700
eCM00428 | 60469 | 1 | eCM0042811B031 | FDD | 4T4R | 262 | 230 | 15.2 | 160 | 26930 | 1700 | 19700 | 20 | RRU_1 | R9264S_M1821(AAA) | 1234 | VBP_1_6&OF1 | OPT1 | CMU0428_1 | GSM | 502110 |  |  | 1800
eCM00428 | 60469 | 7 | eCM0042811B011 | FDD | 4T4R | 262 | 230 | 15.2 | 160 | 26930 | 250 | 18250 | 20 | RRU_1 | R9264S_M1821(AAA) | 1234 | VBP_1_6&OF1 | OPT1 | CMU0428_1 | GSM | 502110 |  |  | 2100
eCM00428 | 60469 | 2 | eCM0042821B031 | FDD | 4T4R | 261 | 279 | 15.2 | 160 | 26930 | 1700 | 19700 | 20 | RRU_2 | R9254E_S1800(A8A) | 1234 | VBP_1_6&OF2 | OPT1 | CMU0428_2 | GSM | 502110 |  |  | 1800
eCM00428 | 60469 | 3 | eCM0042831B031 | FDD | 4T4R | 263 | 107 | 15.2 | 160 | 26930 | 1700 | 19700 | 20 | RRU_3 | R9254E_S1800(A8A) | 1234 | VBP_1_6&OF3 | OPT1 | CMU0428_3 | GSM | 502110 |  |  | 1800
eCM00429 | 60470 | 21 | eCM0042911B281 | FDD | 4T4R | 30 | 546 | 15.2 | 160 | 26930 | 9360 | 27360 | 10 | RRU_21 | R9264_M7290N(ACA) | 1234 | VBP_1_6&OF4 | OPT1 | CMU0429_1 | GSM | 502110 |  |  | 700
eCM00429 | 60470 | 1 | eCM0042911B031 | FDD | 4T4R | 30 | 546 | 15.2 | 160 | 26930 | 1700 | 19700 | 20 | RRU_1 | R9254E_S1800(A8A) | 1234 | VBP_1_6&OF1 | OPT1 | CMU0429_1 | GSM | 502110 |  |  | 1800
eCM00429 | 60470 | 2 | eCM0042921B031 | FDD | 4T4R | 104 | 240 | 15.2 | 160 | 26930 | 1700 | 19700 | 20 | RRU_2 | R9254E_S1800(A8A) | 1234 | VBP_1_6&OF2 | OPT1 | CMU0429_2 | GSM | 502110 |  |  | 1800
eCM00429 | 60470 | 3 | eCM0042931B031 | FDD | 4T4R | 31 | 97 | 15.2 | 160 | 26930 | 1700 | 19700 | 20 | RRU_3 | R9254E_S1800(A8A) | 1234 | VBP_1_6&OF3 | OPT1 | CMU0429_3 | GSM | 502110 |  |  | 1800
eCM00433 | 60472 | 1 | eCM0043311B031 | FDD | 4T4R | 220 | 570 | 15.2 | 160 | 26930 | 1700 | 19700 | 20 | RRU_1 | R9254E_S1800(A8A) | 1234 | VBP_1_6&OF1 | OPT1 | CMU0433_1 | GSM | 502110 |  |  | 1800
eCM00433 | 60472 | 2 | eCM0043321B031 | FDD | 4T4R | 219 | 62 | 15.2 | 160 | 26930 | 1700 | 19700 | 20 | RRU_2 | R9254E_S1800(A8A) | 1234 | VBP_1_6&OF2 | OPT1 | CMU0433_2 | GSM | 502110 |  |  | 1800
eCM00433 | 60472 | 3 | eCM0043331B031 | FDD | 4T4R | 221 | 314 | 15.2 | 160 | 26930 | 1700 | 19700 | 20 | RRU_3 | R9254E_S1800(A8A) | 1234 | VBP_1_6&OF3 | OPT1 | CMU0433_3 | GSM | 502110 |  |  | 1800
eCM00450 | 60488 | 1 | eCM0045011B031 | FDD | 4T4R | 102 | 458 | 15.2 | 160 | 26930 | 1700 | 19700 | 20 | RRU_1 | R9254E_S1800(A8A) | 1234 | VBP_1_6&OF1 | OPT1 | CMU0450_1 | GSM | 502110 |  |  | 1800
eCM00450 | 60488 | 2 | eCM0045021B031 | FDD | 4T4R | 32 | 540 | 15.2 | 160 | 26930 | 1700 | 19700 | 20 | RRU_2 | R9254E_S1800(A8A) | 1234 | VBP_1_6&OF2 | OPT1 | CMU0450_2 | GSM | 502110 |  |  | 1800
eCM00450 | 60488 | 3 | eCM0045031B031 | FDD | 4T4R | 301 | 555 | 15.2 | 160 | 26930 | 1700 | 19700 | 20 | RRU_3 | R9254E_S1800(A8A) | 1234 | VBP_1_6&OF3 | OPT1 | CMU0450_3 | GSM | 502110 |  |  | 1800
eCM00452 | 60490 | 1 | eCM0045211B031 | FDD | 4T4R | 186 | 77 | 15.2 | 160 | 26930 | 1700 | 19700 | 20 | RRU_1 | R9254E_S1800(A8A) | 1234 | VBP_1_6&OF1 | OPT1 | CMU0452_1 | GSM | 502110 |  |  | 1800
eCM00452 | 60490 | 2 | eCM0045221B031 | FDD | 4T4R | 187 | 251 | 15.2 | 160 | 26930 | 1700 | 19700 | 20 | RRU_2 | R9254E_S1800(A8A) | 1234 | VBP_1_6&OF2 | OPT1 | CMU0452_2 | GSM | 502110 |  |  | 1800
eCM00452 | 60490 | 3 | eCM0045231B031 | FDD | 4T4R | 188 | 618 | 15.2 | 160 | 26930 | 1700 | 19700 | 20 | RRU_3 | R9254E_S1800(A8A) | 1234 | VBP_1_6&OF3 | OPT1 | CMU0452_3 | GSM | 502110 |  |  | 1800
eCM00456 | 60492 | 1 | eCM0045611B031 | FDD | 2T2R | 427 | 618 | 15.2 | 80 | 26930 | 1700 | 19700 | 20 | RRU_1 | R9254E_S1800(A8A) | 12 | VBP_1_6&OF1 | OPT1 | CMU0456_1 | GSM | 502110 |  |  | 1800
eCM00456 | 60492 | 2 | eCM0045621B031 | FDD | 2T2R | 426 | 76 | 15.2 | 80 | 26930 | 1700 | 19700 | 20 | RRU_1 | R9254E_S1800(A8A) | 34 | VBP_1_6&OF1 | OPT1 | CMU0456_2 | GSM | 502110 |  |  | 1800
eCM00456 | 60492 | 3 | eCM0045631B031 | FDD | 4T4R | 428 | 686 | 15.2 | 160 | 26930 | 1700 | 19700 | 20 | RRU_3 | R9254E_S1800(A8A) | 1234 | VBP_1_6&OF3 | OPT1 | CMU0456_3 | GSM | 502110 |  |  | 1800
eCM00457 | 60493 | 21 | eCM0045711B281 | FDD | 4T4R | 252 | 326 | 15.2 | 160 | 26930 | 9360 | 27360 | 10 | RRU_21 | R9264_M7290N(ACA) | 1234 | VBP_1_6&OF4 | OPT1 | CMU0457_1 | GSM | 502110 |  |  | 700
eCM00457 | 60493 | 1 | eCM0045711B031 | FDD | 4T4R | 252 | 326 | 15.2 | 160 | 26930 | 1700 | 19700 | 20 | RRU_1 | R9254E_S1800(A8A) | 1234 | VBP_1_6&OF1 | OPT1 | CMU0457_1 | GSM | 502110 |  |  | 1800
eCM00457 | 60493 | 2 | eCM0045721B031 | FDD | 4T4R | 254 | 661 | 15.2 | 160 | 26930 | 1700 | 19700 | 20 | RRU_2 | R9254E_S1800(A8A) | 1234 | VBP_1_6&OF2 | OPT1 | CMU0457_2 | GSM | 502110 |  |  | 1800
eCM00457 | 60493 | 3 | eCM0045731B031 | FDD | 4T4R | 253 | 808 | 15.2 | 160 | 26930 | 1700 | 19700 | 20 | RRU_3 | R9254E_S1800(A8A) | 1234 | VBP_1_6&OF3 | OPT1 | CMU0457_3 | GSM | 502110 |  |  | 1800
eCM00457 | 60493 | 31 | eCM004571111B031 | FDD | 2T2R | 196 | 282 | 15.2 | 80 | 26930 | 1700 | 19700 | 20 | RRU_4 | R9264S_M1821(AAA) | 12 | VBP_1_8&OF1 | OPT1 | CMU0457-11_1 | GSM | 502110 |  |  | 1800
eCM00457 | 60493 | 37 | eCM004571111B011 | FDD | 2T2R | 196 | 282 | 15.2 | 80 | 26930 | 250 | 18250 | 20 | RRU_4 | R9264S_M1821(AAA) | 12 | VBP_1_8&OF1 | OPT1 | CMU0457-11_1 | GSM | 502110 |  |  | 2100
eCM00457 | 60493 | 32 | eCM004571121B031 | FDD | 2T2R | 195 | 30 | 15.2 | 80 | 26930 | 1700 | 19700 | 20 | RRU_5 | R9254E_S1800(A8A) | 12 | VBP_1_8&OF2 | OPT1 | CMU0457-11_2 | GSM | 502110 |  |  | 1800
eCM00457 | 60493 | 33 | eCM004571131B031 | FDD | 2T2R | 197 | 51 | 15.2 | 80 | 26930 | 1700 | 19700 | 20 | RRU_4 | R9264S_M1821(AAA) | 34 | VBP_1_8&OF1 | OPT1 | CMU0457-11_3 | GSM | 502110 |  |  | 1800
eCM00457 | 60493 | 39 | eCM004571131B011 | FDD | 2T2R | 197 | 51 | 15.2 | 80 | 26930 | 250 | 18250 | 20 | RRU_4 | R9264S_M1821(AAA) | 34 | VBP_1_8&OF1 | OPT1 | CMU0457-11_3 | GSM | 502110 |  |  | 2100
eCM00459 | 60494 | 21 | eCM0045911B281 | FDD | 4T4R | 178 | 298 | 15.2 | 160 | 26930 | 9360 | 27360 | 10 | RRU_21 | R9264_M7290N(ACA) | 1234 | VBP_1_6&OF4 | OPT1 | CMU0459_1 | GSM | 502110 |  |  | 700
eCM00459 | 60494 | 1 | eCM0045911B031 | FDD | 4T4R | 178 | 298 | 15.2 | 160 | 26930 | 1700 | 19700 | 20 | RRU_1 | R9254E_S1800(A8A) | 1234 | VBP_1_6&OF1 | OPT1 | CMU0459_1 | GSM | 502110 |  |  | 1800
eCM00459 | 60494 | 2 | eCM0045921B031 | FDD | 2T2R | 177 | 373 | 15.2 | 80 | 26930 | 1700 | 19700 | 20 | RRU_2 | R9254E_S1800(A8A) | 12 | VBP_1_6&OF2 | OPT1 | CMU0459_2 | GSM | 502110 |  |  | 1800
eCM00459 | 60494 | 23 | eCM0045931B281 | FDD | 4T4R | 179 | 494 | 15.2 | 160 | 26930 | 9360 | 27360 | 10 | RRU_23 | R9264_M7290N(ACA) | 1234 | VBP_1_6&OF6 | OPT1 | CMU0459_3 | GSM | 502110 |  |  | 700
eCM00459 | 60494 | 3 | eCM0045931B031 | FDD | 2T2R | 179 | 494 | 15.2 | 80 | 26930 | 1700 | 19700 | 20 | RRU_2 | R9254E_S1800(A8A) | 34 | VBP_1_6&OF2 | OPT1 | CMU0459_3 | GSM | 502110 |  |  | 1800
eCM00459 | 60494 | 31 | eCM004591111B031 | FDD | 2T2R | 70 | 164 | 15.2 | 80 | 26930 | 1700 | 19700 | 20 | RRU_4 | R9254E_S1800(A8A) | 12 | VBP_1_8&OF1 | OPT1 | CMU0459-11_1 | GSM | 502110 |  |  | 1800
eCM00459 | 60494 | 32 | eCM004591121B031 | FDD | 2T2R | 71 | 642 | 15.2 | 80 | 26930 | 1700 | 19700 | 20 | RRU_5 | R9264S_M1821(AAA) | 12 | VBP_1_8&OF2 | OPT1 | CMU0459-11_2 | GSM | 502110 |  |  | 1800
eCM00459 | 60494 | 38 | eCM004591121B011 | FDD | 2T2R | 71 | 642 | 15.2 | 80 | 26930 | 250 | 18250 | 20 | RRU_5 | R9264S_M1821(AAA) | 12 | VBP_1_8&OF2 | OPT1 | CMU0459-11_2 | GSM | 502110 |  |  | 2100
eCM00459 | 60494 | 33 | eCM004591131B031 | FDD | 2T2R | 69 | 376 | 15.2 | 80 | 26930 | 1700 | 19700 | 20 | RRU_5 | R9264S_M1821(AAA) | 34 | VBP_1_8&OF2 | OPT1 | CMU0459-11_3 | GSM | 502110 |  |  | 1800
eCM00459 | 60494 | 39 | eCM004591131B011 | FDD | 2T2R | 69 | 376 | 15.2 | 80 | 26930 | 250 | 18250 | 20 | RRU_5 | R9264S_M1821(AAA) | 34 | VBP_1_8&OF2 | OPT1 | CMU0459-11_3 | GSM | 502110 |  |  | 2100
eCM00556 | 60495 | 1 | eCM0055611B031 | FDD | 2T2R | 76 | 180 | 15.2 | 80 | 26930 | 1700 | 19700 | 20 | RRU_1 | R9254E_S1800(A8A) | 12 | VBP_1_6&OF1 | OPT1 | CMU0556_1 | GSM | 502110 |  |  | 1800
eCM00556 | 60495 | 2 | eCM0055621B031 | FDD | 2T2R | 75 | 337 | 15.2 | 80 | 26930 | 1700 | 19700 | 20 | RRU_2 | R9254E_S1800(A8A) | 34 | VBP_1_6&OF1 | OPT1 | CMU0556_2 | GSM | 502110 |  |  | 1800
eCM00556 | 60495 | 3 | eCM0055631B031 | FDD | 4T4R | 77 | 627 | 15.2 | 160 | 26930 | 1700 | 19700 | 20 | RRU_3 | R9254E_S1800(A8A) | 1234 | VBP_1_6&OF3 | OPT1 | CMU0556_3 | GSM | 502110 |  |  | 1800
eCM00557 | 60496 | 1 | eCM0055711B031 | FDD | 2T2R | 138 | 719 | 15.2 | 80 | 26930 | 1700 | 19700 | 20 | RRU_1 | R9254E_S1800(A8A) | 12 | VBP_1_6&OF1 | OPT1 | CMU0557_1 | GSM | 502110 |  |  | 1800
eCM00557 | 60496 | 22 | eCM0055721B281 | FDD | 2T2R | 139 | 99 | 15.2 | 80 | 26930 | 9360 | 27360 | 10 | RRU_22 | R9264_M7290N(ACA) | 12 | VBP_1_6&OF5 | OPT1 | CMU0557_2 | GSM | 502110 |  |  | 700
eCM00557 | 60496 | 2 | eCM0055721B031 | FDD | 2T2R | 139 | 99 | 15.2 | 80 | 26930 | 1700 | 19700 | 20 | RRU_1 | R9254E_S1800(A8A) | 34 | VBP_1_6&OF1 | OPT1 | CMU0557_2 | GSM | 502110 |  |  | 1800
eCM00557 | 60496 | 23 | eCM0055731B281 | FDD | 2T2R | 140 | 291 | 15.2 | 80 | 26930 | 9360 | 27360 | 10 | RRU_22 | R9264_M7290N(ACA) | 34 | VBP_1_6&OF5 | OPT1 | CMU0557_3 | GSM | 502110 |  |  | 700
eCM00557 | 60496 | 3 | eCM0055731B031 | FDD | 4T4R | 140 | 291 | 15.2 | 160 | 26930 | 1700 | 19700 | 20 | RRU_3 | R9254E_S1800(A8A) | 1234 | VBP_1_6&OF3 | OPT1 | CMU0557_3 | GSM | 502110 |  |  | 1800
eCM00557 | 60496 | 31 | eCM005571111B031 | FDD | 2T2R | 451 | 199 | 15.2 | 80 | 26930 | 1700 | 19700 | 20 | RRU_4 | R9254E_S1800(A8A) | 12 | VBP_1_8&OF1 | OPT1 | CMU0557-11_1 | GSM | 502110 |  |  | 1800
eCM00557 | 60496 | 32 | eCM005571121B031 | FDD | 2T2R | 452 | 673 | 15.2 | 80 | 26930 | 1700 | 19700 | 20 | RRU_4 | R9254E_S1800(A8A) | 34 | VBP_1_8&OF1 | OPT1 | CMU0557-11_2 | GSM | 502110 |  |  | 1800
eCM00608 | 60497 | 1 | eCM0060811B031 | FDD | 4T4R | 166 | 478 | 15.2 | 160 | 26930 | 1700 | 19700 | 20 | RRU_1 | R9254E_S1800(A8A) | 1234 | VBP_1_6&OF1 | OPT1 | CMU0608_1 | GSM | 502110 |  |  | 1800
eCM00608 | 60497 | 2 | eCM0060821B031 | FDD | 4T4R | 165 | 756 | 15.2 | 160 | 26930 | 1700 | 19700 | 20 | RRU_2 | R9254E_S1800(A8A) | 1234 | VBP_1_6&OF2 | OPT1 | CMU0608_2 | GSM | 502110 |  |  | 1800
eCM00608 | 60497 | 3 | eCM0060831B031 | FDD | 4T4R | 167 | 789 | 15.2 | 160 | 26930 | 1700 | 19700 | 20 | RRU_3 | R9264S_M1821(AAA) | 1234 | VBP_1_6&OF3 | OPT1 | CMU0608_3 | GSM | 502110 |  |  | 1800
eCM00608 | 60497 | 9 | eCM0060831B011 | FDD | 4T4R | 167 | 789 | 15.2 | 160 | 26930 | 250 | 18250 | 20 | RRU_3 | R9264S_M1821(AAA) | 1234 | VBP_1_6&OF3 | OPT1 | CMU0608_3 | GSM | 502110 |  |  | 2100
eCM00609 | 60498 | 1 | eCM0060911B031 | FDD | 4T4R | 223 | 435 | 15.2 | 160 | 26930 | 1700 | 19700 | 20 | RRU_1 | R9264S_M1821(AAA) | 1234 | VBP_1_6&OF1 | OPT1 | CMU0609_1 | GSM | 502110 |  |  | 1800
eCM00609 | 60498 | 7 | eCM0060911B011 | FDD | 4T4R | 223 | 435 | 15.2 | 160 | 26930 | 250 | 18250 | 20 | RRU_1 | R9264S_M1821(AAA) | 1234 | VBP_1_6&OF1 | OPT1 | CMU0609_1 | GSM | 502110 |  |  | 2100
eCM00609 | 60498 | 2 | eCM0060921B031 | FDD | 4T4R | 222 | 498 | 15.2 | 160 | 26930 | 1700 | 19700 | 20 | RRU_2 | R9254E_S1800(A8A) | 1234 | VBP_1_6&OF2 | OPT1 | CMU0609_2 | GSM | 502110 |  |  | 1800
eCM00609 | 60498 | 3 | eCM0060931B031 | FDD | 4T4R | 224 | 712 | 15.2 | 160 | 26930 | 1700 | 19700 | 20 | RRU_3 | R9254E_S1800(A8A) | 1234 | VBP_1_6&OF3 | OPT1 | CMU0609_3 | GSM | 502110 |  |  | 1800
eCM00611 | 60499 | 1 | eCM0061111B031 | FDD | 4T4R | 64 | 478 | 15.2 | 160 | 26930 | 1700 | 19700 | 20 | RRU_1 | R9254E_S1800(A8A) | 1234 | VBP_1_6&OF1 | OPT1 | CMU0611_1 | GSM | 502110 |  |  | 1800
eCM00611 | 60499 | 2 | eCM0061121B031 | FDD | 4T4R | 63 | 5 | 15.2 | 160 | 26930 | 1700 | 19700 | 20 | RRU_2 | R9254E_S1800(A8A) | 1234 | VBP_1_6&OF2 | OPT1 | CMU0611_2 | GSM | 502110 |  |  | 1800
eCM00611 | 60499 | 3 | eCM0061131B031 | FDD | 4T4R | 65 | 756 | 15.2 | 160 | 26930 | 1700 | 19700 | 20 | RRU_3 | R9254E_S1800(A8A) | 1234 | VBP_1_6&OF3 | OPT1 | CMU0611_3 | GSM | 502110 |  |  | 1800
eCM00688 | 60501 | 21 | eCM0068811B281 | FDD | 2T2R | 118 | 776 | 15.2 | 80 | 26930 | 9360 | 27360 | 10 | RRU_21 | R9264_M7290N(ACA) | 12 | VBP_1_6&OF4 | OPT1 | CMU0688_1 | GSM | 502110 |  |  | 700
eCM00688 | 60501 | 1 | eCM0068811B031 | FDD | 4T4R | 118 | 776 | 15.2 | 160 | 26930 | 1700 | 19700 | 20 | RRU_1 | R9254E_S1800(A8A) | 1234 | VBP_1_6&OF1 | OPT1 | CMU0688_1 | GSM | 502110 |  |  | 1800
eCM00688 | 60501 | 22 | eCM0068821B281 | FDD | 2T2R | 117 | 89 | 15.2 | 80 | 26930 | 9360 | 27360 | 10 | RRU_21 | R9264_M7290N(ACA) | 34 | VBP_1_6&OF4 | OPT1 | CMU0688_2 | GSM | 502110 |  |  | 700
eCM00688 | 60501 | 2 | eCM0068821B031 | FDD | 4T4R | 117 | 89 | 15.2 | 160 | 26930 | 1700 | 19700 | 20 | RRU_2 | R9254E_S1800(A8A) | 1234 | VBP_1_6&OF2 | OPT1 | CMU0688_2 | GSM | 502110 |  |  | 1800
eCM00688 | 60501 | 3 | eCM0068831B031 | FDD | 4T4R | 119 | 408 | 15.2 | 160 | 26930 | 1700 | 19700 | 20 | RRU_3 | R9254E_S1800(A8A) | 1234 | VBP_1_6&OF3 | OPT1 | CMU0688_3 | GSM | 502110 |  |  | 1800
eCM00688 | 60501 | 31 | eCM006881111B031 | FDD | 2T2R | 235 | 175 | 15.2 | 80 | 26930 | 1700 | 19700 | 20 | RRU_4 | R9254E_S1800(A8A) | 12 | VBP_1_8&OF1 | OPT1 | CMU0688-11_1 | GSM | 502110 |  |  | 1800
eCM00688 | 60501 | 32 | eCM006881121B031 | FDD | 2T2R | 234 | 116 | 15.2 | 80 | 26930 | 1700 | 19700 | 20 | RRU_4 | R9254E_S1800(A8A) | 34 | VBP_1_8&OF1 | OPT1 | CMU0688-11_2 | GSM | 502110 |  |  | 1800
eCM00688 | 60501 | 33 | eCM006881131B031 | FDD | 2T2R | 236 | 59 | 15.2 | 80 | 26930 | 1700 | 19700 | 20 | RRU_6 | R9254E_S1800(A8A) | 12 | VBP_1_8&OF3 | OPT1 | CMU0688-11_3 | GSM | 502110 |  |  | 1800
eCM00694 | 60502 | 21 | eCM0069411B281 | FDD | 4T4R | 325 | 791 | 15.2 | 160 | 26930 | 9360 | 27360 | 10 | RRU_21 | R9264_M7290N(ACA) | 1234 | VBP_1_6&OF4 | OPT1 | CMU0694_1 | GSM | 502110 |  |  | 700
eCM00694 | 60502 | 1 | eCM0069411B031 | FDD | 4T4R | 325 | 791 | 15.2 | 160 | 26930 | 1700 | 19700 | 20 | RRU_1 | R9254E_S1800(A8A) | 1234 | VBP_1_6&OF1 | OPT1 | CMU0694_1 | GSM | 502110 |  |  | 1800
eCM00694 | 60502 | 2 | eCM0069421B031 | FDD | 4T4R | 324 | 268 | 15.2 | 160 | 26930 | 1700 | 19700 | 20 | RRU_2 | R9254E_S1800(A8A) | 1234 | VBP_1_6&OF2 | OPT1 | CMU0694_2 | GSM | 502110 |  |  | 1800
eCM00694 | 60502 | 23 | eCM0069431B281 | FDD | 4T4R | 326 | 216 | 15.2 | 160 | 26930 | 9360 | 27360 | 10 | RRU_23 | R9264_M7290N(ACA) | 1234 | VBP_1_6&OF6 | OPT1 | CMU0694_3 | GSM | 502110 |  |  | 700
eCM00694 | 60502 | 3 | eCM0069431B031 | FDD | 4T4R | 326 | 216 | 15.2 | 160 | 26930 | 1700 | 19700 | 20 | RRU_3 | R9254E_S1800(A8A) | 1234 | VBP_1_6&OF3 | OPT1 | CMU0694_3 | GSM | 502110 |  |  | 1800
eCM00694 | 60502 | 31 | eCM006941111B031 | FDD | 2T2R | 123 | 570 | 15.2 | 80 | 26930 | 1700 | 19700 | 20 | RRU_4 | R9264S_M1821(AAA) | 12 | VBP_1_8&OF1 | OPT1 | CMU0694-11_1 | GSM | 502110 |  |  | 1800
eCM00694 | 60502 | 37 | eCM006941111B011 | FDD | 2T2R | 123 | 570 | 15.2 | 80 | 26930 | 250 | 18250 | 20 | RRU_4 | R9264S_M1821(AAA) | 12 | VBP_1_8&OF1 | OPT1 | CMU0694-11_1 | GSM | 502110 |  |  | 2100
eCM00694 | 60502 | 32 | eCM006941121B031 | FDD | 2T2R | 125 | 553 | 15.2 | 80 | 26930 | 1700 | 19700 | 20 | RRU_4 | R9264S_M1821(AAA) | 34 | VBP_1_8&OF1 | OPT1 | CMU0694-11_2 | GSM | 502110 |  |  | 1800
eCM00694 | 60502 | 38 | eCM006941121B011 | FDD | 2T2R | 125 | 553 | 15.2 | 80 | 26930 | 250 | 18250 | 20 | RRU_4 | R9264S_M1821(AAA) | 34 | VBP_1_8&OF1 | OPT1 | CMU0694-11_2 | GSM | 502110 |  |  | 2100
eCM00695 | 60503 | 21 | eCM0069511B281 | FDD | 4T4R | 15 | 468 | 15.2 | 160 | 26930 | 9360 | 27360 | 10 | RRU_21 | R9264_M7290N(ACA) | 1234 | VBP_1_6&OF4 | OPT1 | CMU0695_1 | GSM | 502110 |  |  | 700
eCM00695 | 60503 | 1 | eCM0069511B031 | FDD | 4T4R | 15 | 468 | 15.2 | 160 | 26930 | 1700 | 19700 | 20 | RRU_1 | R9254E_S1800(A8A) | 1234 | VBP_1_6&OF1 | OPT1 | CMU0695_1 | GSM | 502110 |  |  | 1800
eCM00695 | 60503 | 2 | eCM0069521B031 | FDD | 4T4R | 17 | 732 | 15.2 | 160 | 26930 | 1700 | 19700 | 20 | RRU_2 | R9254E_S1800(A8A) | 1234 | VBP_1_6&OF2 | OPT1 | CMU0695_2 | GSM | 502110 |  |  | 1800
eCM00695 | 60503 | 23 | eCM0069531B281 | FDD | 4T4R | 16 | 608 | 15.2 | 160 | 26930 | 9360 | 27360 | 10 | RRU_23 | R9264_M7290N(ACA) | 1234 | VBP_1_6&OF6 | OPT1 | CMU0695_3 | GSM | 502110 |  |  | 700
eCM00695 | 60503 | 3 | eCM0069531B031 | FDD | 4T4R | 16 | 608 | 15.2 | 160 | 26930 | 1700 | 19700 | 20 | RRU_3 | R9254E_S1800(A8A) | 1234 | VBP_1_6&OF3 | OPT1 | CMU0695_3 | GSM | 502110 |  |  | 1800
eCM00764 | 60507 | 20 | eCM0076441B031 | FDD | 4T4R | 193 | 0 | 15.2 | 160 | 26930 | 1700 | 19700 | 20 | RRU_7 | R9264S_M1821(AAA) | 1234 | VBP_1_6&OF7 | OPT1 | CMU0764_0 | GSM | 502110 |  |  | 1800
eCM00764 | 60507 | 28 | eCM0076441B011 | FDD | 4T4R | 193 | 0 | 15.2 | 160 | 26930 | 250 | 18250 | 20 | RRU_7 | R9264S_M1821(AAA) | 1234 | VBP_1_6&OF7 | OPT1 | CMU0764_0 | GSM | 502110 |  |  | 2100
eCM00764 | 60507 | 1 | eCM0076411B031 | FDD | 4T4R | 96 | 426 | 15.2 | 160 | 26930 | 1700 | 19700 | 20 | RRU_1 | R9264S_M1821(AAA) | 1234 | VBP_1_6&OF1 | OPT1 | CMU0764_1 | GSM | 502110 |  |  | 1800
eCM00764 | 60507 | 7 | eCM0076411B011 | FDD | 4T4R | 96 | 426 | 15.2 | 160 | 26930 | 250 | 18250 | 20 | RRU_1 | R9264S_M1821(AAA) | 1234 | VBP_1_6&OF1 | OPT1 | CMU0764_1 | GSM | 502110 |  |  | 2100
eCM00764 | 60507 | 2 | eCM0076421B031 | FDD | 4T4R | 98 | 168 | 15.2 | 160 | 26930 | 1700 | 19700 | 20 | RRU_2 | R9264S_M1821(AAA) | 1234 | VBP_1_6&OF2 | OPT1 | CMU0764_2 | GSM | 502110 |  |  | 1800
eCM00764 | 60507 | 8 | eCM0076421B011 | FDD | 4T4R | 98 | 168 | 15.2 | 160 | 26930 | 250 | 18250 | 20 | RRU_2 | R9264S_M1821(AAA) | 1234 | VBP_1_6&OF2 | OPT1 | CMU0764_2 | GSM | 502110 |  |  | 2100
eCM00764 | 60507 | 23 | eCM0076431B281 | FDD | 4T4R | 97 | 493 | 15.2 | 160 | 26930 | 9360 | 27360 | 10 | RRU_23 | R9264_M7290N(ACA) | 1234 | VBP_1_6&OF6 | OPT1 | CMU0764_3 | GSM | 502110 |  |  | 700
eCM00764 | 60507 | 3 | eCM0076431B031 | FDD | 4T4R | 97 | 493 | 15.2 | 160 | 26930 | 1700 | 19700 | 20 | RRU_3 | R9254E_S1800(A8A) | 1234 | VBP_1_6&OF3 | OPT1 | CMU0764_3 | GSM | 502110 |  |  | 1800
eCM00807 | 60513 | 1 | eCM0080711B031 | FDD | 2T2R | 412 | 0 | 15.2 | 80 | 26930 | 1700 | 19700 | 20 | RRU_1 | R9254E_S1800(A8A) | 12 | VBP_1_6&OF1 | OPT1 | CMU0807_1 | GSM | 502110 |  |  | 1800
eCM00807 | 60513 | 2 | eCM0080721B031 | FDD | 2T2R | 411 | 386 | 15.2 | 80 | 26930 | 1700 | 19700 | 20 | RRU_1 | R9254E_S1800(A8A) | 34 | VBP_1_6&OF1 | OPT1 | CMU0807_2 | GSM | 502110 |  |  | 1800
eCM00807 | 60513 | 3 | eCM0080731B031 | FDD | 4T4R | 413 | 425 | 15.2 | 160 | 26930 | 1700 | 19700 | 20 | RRU_3 | R9254E_S1800(A8A) | 1234 | VBP_1_6&OF3 | OPT1 | CMU0807_3 | GSM | 502110 |  |  | 1800
eCM00807 | 60513 | 128 | eCM008071141B031 | FDD | 2T2R | 190 | 397 | 15.2 | 80 | 26930 | 1700 | 19700 | 20 | RRU_6 | R9264S_M1821(AAA) | 34 | VBP_1_6&OF9 | OPT1 | CMU0807-11_0 | GSM | 502110 |  |  | 1800
eCM00807 | 60513 | 129 | eCM008071141B011 | FDD | 2T2R | 190 | 397 | 15.2 | 80 | 26930 | 250 | 18250 | 20 | RRU_6 | R9264S_M1821(AAA) | 34 | VBP_1_6&OF9 | OPT1 | CMU0807-11_0 | GSM | 502110 |  |  | 2100
eCM00807 | 60513 | 31 | eCM008071111B031 | FDD | 2T2R | 192 | 154 | 15.2 | 80 | 26930 | 1700 | 19700 | 20 | RRU_4 | R9264S_M1821(AAA) | 12 | VBP_1_6&OF7 | OPT1 | CMU0807-11_1 | GSM | 502110 |  |  | 1800
eCM00807 | 60513 | 37 | eCM008071111B011 | FDD | 2T2R | 192 | 154 | 15.2 | 80 | 26930 | 250 | 18250 | 20 | RRU_4 | R9264S_M1821(AAA) | 12 | VBP_1_6&OF7 | OPT1 | CMU0807-11_1 | GSM | 502110 |  |  | 2100
eCM00807 | 60513 | 32 | eCM008071121B031 | FDD | 2T2R | 259 | 440 | 15.2 | 80 | 26930 | 1700 | 19700 | 20 | RRU_4 | R9264S_M1821(AAA) | 34 | VBP_1_6&OF7 | OPT1 | CMU0807-11_2 | GSM | 502110 |  |  | 1800
eCM00807 | 60513 | 38 | eCM008071121B011 | FDD | 2T2R | 259 | 440 | 15.2 | 80 | 26930 | 250 | 18250 | 20 | RRU_4 | R9264S_M1821(AAA) | 34 | VBP_1_6&OF7 | OPT1 | CMU0807-11_2 | GSM | 502110 |  |  | 2100
eCM00807 | 60513 | 33 | eCM008071131B031 | FDD | 2T2R | 62 | 565 | 15.2 | 80 | 26930 | 1700 | 19700 | 20 | RRU_6 | R9264S_M1821(AAA) | 12 | VBP_1_6&OF9 | OPT1 | CMU0807-11_3 | GSM | 502110 |  |  | 1800
eCM00807 | 60513 | 39 | eCM008071131B011 | FDD | 2T2R | 62 | 565 | 15.2 | 80 | 26930 | 250 | 18250 | 20 | RRU_6 | R9264S_M1821(AAA) | 12 | VBP_1_6&OF9 | OPT1 | CMU0807-11_3 | GSM | 502110 |  |  | 2100
eCM00814 | 60514 | 1 | eCM0081411B031 | FDD | 2T2R | 43 | 828 | 15.2 | 80 | 26930 | 1700 | 19700 | 20 | RRU_1 | R9254E_S1800(A8A) | 12 | VBP_1_6&OF1 | OPT1 | CMU0814_1 | GSM | 502110 |  |  | 1800
eCM00814 | 60514 | 2 | eCM0081421B031 | FDD | 2T2R | 42 | 572 | 15.2 | 80 | 26930 | 1700 | 19700 | 20 | RRU_1 | R9254E_S1800(A8A) | 34 | VBP_1_6&OF1 | OPT1 | CMU0814_2 | GSM | 502110 |  |  | 1800
eCM00814 | 60514 | 3 | eCM0081431B031 | FDD | 4T4R | 44 | 367 | 15.2 | 160 | 26930 | 1700 | 19700 | 20 | RRU_3 | R9254E_S1800(A8A) | 1234 | VBP_1_6&OF3 | OPT1 | CMU0814_3 | GSM | 502110 |  |  | 1800

## Radio 5G (mau) (hidden)
NE_Name | gNBId | nRCell | cellLocalId | bandListManual | ssbFrequency | nRPCI | rachRootSequence | cellRange | ssbPowerBoost | nRTAC | arfcnDL | arfcnUL | bSChannelBwDL | configuredMaxTxPower | CellType | RRU | RRUname | rruPort | RiPort Baseband | RiPort RRU | NRCarrierId | Action | Group | Digital Tilt
NE Name | gNodeBID | Cellname 5G | CellId [0..1023] | Band 5G: + Band 2600: 41 2. Band 3500: 78 77 | SSB arfcn | PCI | RSI | Cellrange | SSB boost (dB) [0..6] | nRTAC | Tần số trung tâm đường DL của cell 5G | Tần số trung tâm đường UL của cell 5G | Băng thôngcell 5G | Công suất phát của cell 5G | duplexMode | RU device ID | Device Name | TxRxChannelNo | upRiPort | downRiPort | NR Carrier Id | Change | Group, use for Huawei
string:[0..80] | long:[0..2^26-1] | string:[0..80] | long:[0..1023] | string:[0..80] | string:[0..80] | long:[0..1007] | long:[0..837] | Unit: m, range: [-60..50] | Unit: dB | long:[0..65535] | double:[450..5925] | double:[450..5925] | double:[0..20] | Unit: W | TDD/FDD | string:[1..49] | string:[1..128] | string:[0..500] | {BBU Device ID}&{BBU RI Port} | OPT1/OPT2 | list<long:[1..180],32> | A: Add (add cell on existing site) M: Modify D: Delete, N: New site P: Pass, not change anything
Mandatory Bắt buộc điền | Mandatory Bắt buộc điền | Mandatory Bắt buộc điền | Mandatory Bắt buộc điền | Mandatory Bắt buộc điền | Mandatory Bắt buộc điền | Mandatory Bắt buộc điền | Mandatory Bắt buộc điền | Optional Có thể để trống | Optional Có thể để trống | Mandatory Bắt buộc điền | Mandatory Bắt buộc điền | Mandatory Bắt buộc điền | Mandatory Bắt buộc điền | Mandatory Bắt buộc điền | Mandatory Bắt buộc điền | Mandatory Bắt buộc điền | Mandatory Bắt buộc điền | Mandatory Bắt buộc điền | Mandatory Bắt buộc điền | Mandatory Bắt buộc điền | Mandatory Bắt buộc điền | Optional Có thể để trống | Optional Có thể để trống
gBL00001 | 12940001 | gBL00001_10n411 | 111 | 41 | 502110 | 331 | 534 | 16000 | 6 | 294120 | 510000 | 510000 | 100 | 200 | TDD | AAU_1 | A9651A_S26 | 1-64 | VBP_1_3&OF1 | OPT1 | 11 |  |  | AIR¦30
gBL00001 | 12940001 | gBL00001_20n411 | 211 | 41 | 502110 | 330 | 178 | 16000 | 6 | 294120 | 510000 | 510000 | 100 | 200 | TDD | AAU_2 | A9651A_S26 | 1-64 | VBP_1_3&OF2 | OPT1 | 21 |  |  | AIR¦30
gBL00001 | 12940001 | gBL00001_30n411 | 311 | 41 | 502110 | 332 | 646 | 16000 | 6 | 294120 | 510000 | 510000 | 100 | 200 | TDD | AAU_3 | A9651A_S26 | 1-64 | VBP_1_3&OF3 | OPT1 | 31 |  |  | AIR¦30
gBL00005 | 12940005 | gBL00005_10n411 | 111 | 41 | 502110 | 302 | 14 | 16000 | 6 | 294120 | 510000 | 510000 | 100 | 200 | TDD | AAU_1 | A9651A_S26 | 1-64 | VBP_1_3&OF1 | OPT1 | 11 |  |  | AIR¦70
gBL00005 | 12940005 | gBL00005_20n411 | 211 | 41 | 502110 | 300 | 52 | 16000 | 6 | 294120 | 510000 | 510000 | 100 | 200 | TDD | AAU_2 | A9651A_S26 | 1-64 | VBP_1_3&OF2 | OPT1 | 21 |  |  | AIR¦70
gBL00005 | 12940005 | gBL00005_30n411 | 311 | 41 | 502110 | 301 | 409 | 16000 | 6 | 294120 | 510000 | 510000 | 100 | 200 | TDD | AAU_3 | A9651A_S26 | 1-64 | VBP_1_3&OF3 | OPT1 | 31 |  |  | AIR¦70
gBL00021 | 12940021 | gBL00021_10n411 | 111 | 41 | 502110 | 233 | 152 | 16000 | 6 | 294120 | 510000 | 510000 | 100 | 200 | TDD | AAU_1 | A9651A_S26 | 1-64 | VBP_1_3&OF1 | OPT1 | 11 |  |  | AIR¦70
gBL00021 | 12940021 | gBL00021_20n411 | 211 | 41 | 502110 | 231 | 532 | 16000 | 6 | 294120 | 510000 | 510000 | 100 | 200 | TDD | AAU_2 | A9651A_S26 | 1-64 | VBP_1_3&OF2 | OPT1 | 21 |  |  | AIR¦70
gBL00021 | 12940021 | gBL00021_30n411 | 311 | 41 | 502110 | 232 | 497 | 16000 | 6 | 294120 | 510000 | 510000 | 100 | 200 | TDD | AAU_3 | A9651A_S26 | 1-64 | VBP_1_3&OF3 | OPT1 | 31 |  |  | AIR¦70
gBL00022 | 12940022 | gBL00022_10n411 | 111 | 41 | 502110 | 225 | 295 | 16000 | 6 | 294120 | 510000 | 510000 | 100 | 200 | TDD | AAU_1 | A9651A_S26 | 1-64 | VBP_1_3&OF1 | OPT1 | 11 |  |  | AIR¦70
gBL00022 | 12940022 | gBL00022_20n411 | 211 | 41 | 502110 | 226 | 765 | 16000 | 6 | 294120 | 510000 | 510000 | 100 | 200 | TDD | AAU_2 | A9651A_S26 | 1-64 | VBP_1_3&OF2 | OPT1 | 21 |  |  | AIR¦70
gBL00022 | 12940022 | gBL00022_30n411 | 311 | 41 | 502110 | 227 | 487 | 16000 | 6 | 294120 | 510000 | 510000 | 100 | 200 | TDD | AAU_3 | A9651A_S26 | 1-64 | VBP_1_3&OF3 | OPT1 | 31 |  |  | AIR¦70
gBL00024 | 12940024 | gBL00024_10n411 | 111 | 41 | 502110 | 575 | 285 | 16000 | 6 | 294120 | 510000 | 510000 | 100 | 200 | TDD | AAU_1 | A9651A_S26 | 1-64 | VBP_1_3&OF1 | OPT1 | 11 |  |  | AIR¦70
gBL00024 | 12940024 | gBL00024_20n411 | 211 | 41 | 502110 | 574 | 24 | 16000 | 6 | 294120 | 510000 | 510000 | 100 | 200 | TDD | AAU_2 | A9651A_S26 | 1-64 | VBP_1_3&OF2 | OPT1 | 21 |  |  | AIR¦70
gBL00024 | 12940024 | gBL00024_30n411 | 311 | 41 | 502110 | 573 | 121 | 16000 | 6 | 294120 | 510000 | 510000 | 100 | 200 | TDD | AAU_3 | A9651A_S26 | 1-64 | VBP_1_3&OF3 | OPT1 | 31 |  |  | AIR¦70
gBL00025 | 12940025 | gBL00025_10n411 | 111 | 41 | 502110 | 511 | 713 | 16000 | 6 | 294120 | 510000 | 510000 | 100 | 200 | TDD | AAU_1 | A9651A_S26 | 1-64 | VBP_1_3&OF1 | OPT1 | 11 |  |  | AIR¦50
gBL00025 | 12940025 | gBL00025_20n411 | 211 | 41 | 502110 | 510 | 424 | 16000 | 6 | 294120 | 510000 | 510000 | 100 | 200 | TDD | AAU_2 | A9651A_S26 | 1-64 | VBP_1_3&OF2 | OPT1 | 21 |  |  | AIR¦50
gBL00025 | 12940025 | gBL00025_30n411 | 311 | 41 | 502110 | 512 | 350 | 16000 | 6 | 294120 | 510000 | 510000 | 100 | 200 | TDD | AAU_3 | A9651A_S26 | 1-64 | VBP_1_3&OF3 | OPT1 | 31 |  |  | AIR¦50
gBL00109 | 12940109 | gBL00109_10n411 | 111 | 41 | 502110 | 463 | 315 | 16000 | 6 | 294120 | 510000 | 510000 | 100 | 200 | TDD | AAU_1 | A9651A_S26 | 1-64 | VBP_1_3&OF1 | OPT1 | 11 |  |  | AIR¦70
gBL00109 | 12940109 | gBL00109_20n411 | 211 | 41 | 502110 | 462 | 340 | 16000 | 6 | 294120 | 505998 | 505998 | 60 | 120 | TDD | AAU_2 | A9651A_S26 | 1-64 | VBP_1_3&OF2 | OPT1 | 21 |  |  | AIR¦70
gBL00109 | 12940109 | gBL00109_30n411 | 311 | 41 | 502110 | 464 | 198 | 16000 | 6 | 294120 | 510000 | 510000 | 100 | 200 | TDD | AAU_3 | A9651A_S26 | 1-64 | VBP_1_3&OF3 | OPT1 | 31 |  |  | AIR¦70
gBL00110 | 12940110 | gBL00110_10n411 | 111 | 41 | 502110 | 751 | 745 | 16000 | 6 | 294120 | 510000 | 510000 | 100 | 200 | TDD | AAU_1 | A9651A_S26 | 1-64 | VBP_1_3&OF1 | OPT1 | 11 |  |  | AIR¦70
gBL00110 | 12940110 | gBL00110_20n411 | 211 | 41 | 502110 | 750 | 188 | 16000 | 6 | 294120 | 510000 | 510000 | 100 | 200 | TDD | AAU_2 | A9651A_S26 | 1-64 | VBP_1_3&OF2 | OPT1 | 21 |  |  | AIR¦70
gBL00110 | 12940110 | gBL00110_30n411 | 311 | 41 | 502110 | 752 | 552 | 16000 | 6 | 294120 | 510000 | 510000 | 100 | 200 | TDD | AAU_3 | A9651A_S26 | 1-64 | VBP_1_3&OF3 | OPT1 | 31 |  |  | AIR¦70
gBL00137 | 12940137 | gBL00137_10n411 | 111 | 41 | 502110 | 772 | 624 | 16000 | 6 | 294120 | 510000 | 510000 | 100 | 200 | TDD | AAU_1 | A9651A_S26 | 1-64 | VBP_1_3&OF1 | OPT1 | 11 |  |  | AIR¦70
gBL00137 | 12940137 | gBL00137_20n411 | 211 | 41 | 502110 | 771 | 662 | 16000 | 6 | 294120 | 510000 | 510000 | 100 | 200 | TDD | AAU_2 | A9651A_S26 | 1-64 | VBP_1_3&OF2 | OPT1 | 21 |  |  | AIR¦70
gBL00137 | 12940137 | gBL00137_30n411 | 311 | 41 | 502110 | 773 | 614 | 16000 | 6 | 294120 | 510000 | 510000 | 100 | 200 | TDD | AAU_3 | A9651A_S26 | 1-64 | VBP_1_3&OF3 | OPT1 | 31 |  |  | AIR¦70
gBL00181 | 12940181 | gBL00181_10n411 | 111 | 41 | 502110 | 658 | 404 | 16000 | 6 | 294120 | 510000 | 510000 | 100 | 200 | TDD | AAU_1 | A9651A_S26 | 1-64 | VBP_1_3&OF1 | OPT1 | 11 |  |  | AIR¦70
gBL00181 | 12940181 | gBL00181_20n411 | 211 | 41 | 502110 | 657 | 345 | 16000 | 6 | 294120 | 510000 | 510000 | 100 | 200 | TDD | AAU_2 | A9651A_S26 | 1-64 | VBP_1_3&OF2 | OPT1 | 21 |  |  | AIR¦70
gBL00181 | 12940181 | gBL00181_30n411 | 311 | 41 | 502110 | 659 | 198 | 16000 | 6 | 294120 | 510000 | 510000 | 100 | 200 | TDD | AAU_3 | A9651A_S26 | 1-64 | VBP_1_3&OF3 | OPT1 | 31 |  |  | AIR¦70
gBL00202 | 12940202 | gBL00202_10n411 | 111 | 41 | 502110 | 178 | 208 | 16000 | 6 | 294120 | 510000 | 510000 | 100 | 200 | TDD | AAU_1 | A9651A_S26 | 1-64 | VBP_1_3&OF1 | OPT1 | 11 |  |  | AIR¦70
gBL00202 | 12940202 | gBL00202_20n411 | 211 | 41 | 502110 | 179 | 4 | 16000 | 6 | 294120 | 510000 | 510000 | 100 | 200 | TDD | AAU_2 | A9651A_S26 | 1-64 | VBP_1_3&OF2 | OPT1 | 21 |  |  | AIR¦70
gBL00202 | 12940202 | gBL00202_30n411 | 311 | 41 | 502110 | 177 | 162 | 16000 | 6 | 294120 | 510000 | 510000 | 100 | 200 | TDD | AAU_3 | A9651A_S26 | 1-64 | VBP_1_3&OF3 | OPT1 | 31 |  |  | AIR¦70
gBL00203 | 12940203 | gBL00203_10n411 | 111 | 41 | 502110 | 97 | 824 | 16000 | 6 | 294120 | 510000 | 510000 | 100 | 200 | TDD | AAU_1 | A9651A_S26 | 1-64 | VBP_1_3&OF1 | OPT1 | 11 |  |  | AIR¦70
gBL00203 | 12940203 | gBL00203_20n411 | 211 | 41 | 502110 | 96 | 82 | 16000 | 6 | 294120 | 510000 | 510000 | 100 | 200 | TDD | AAU_2 | A9651A_S26 | 1-64 | VBP_1_3&OF2 | OPT1 | 21 |  |  | AIR¦70
gBL00203 | 12940203 | gBL00203_30n411 | 311 | 41 | 502110 | 98 | 794 | 16000 | 6 | 294120 | 510000 | 510000 | 100 | 200 | TDD | AAU_3 | A9651A_S26 | 1-64 | VBP_1_3&OF3 | OPT1 | 31 |  |  | AIR¦70
gBL00211 | 12940211 | gBL00211_10n411 | 111 | 41 | 502110 | 451 | 142 | 16000 | 6 | 294120 | 510000 | 510000 | 100 | 200 | TDD | AAU_1 | A9651A_S26 | 1-64 | VBP_1_3&OF1 | OPT1 | 11 |  |  | AIR¦70
gBL00211 | 12940211 | gBL00211_20n411 | 211 | 41 | 502110 | 452 | 764 | 16000 | 6 | 294120 | 510000 | 510000 | 100 | 200 | TDD | AAU_2 | A9651A_S26 | 1-64 | VBP_1_3&OF2 | OPT1 | 21 |  |  | AIR¦70
gBL00211 | 12940211 | gBL00211_30n411 | 311 | 41 | 502110 | 450 | 512 | 16000 | 6 | 294120 | 510000 | 510000 | 100 | 200 | TDD | AAU_3 | A9651A_S26 | 1-64 | VBP_1_3&OF3 | OPT1 | 31 |  |  | AIR¦70
gBL00212 | 12940212 | gBL00212_10n411 | 111 | 41 | 502110 | 363 | 399 | 16000 | 6 | 294120 | 510000 | 510000 | 100 | 200 | TDD | AAU_1 | A9651A_S26 | 1-64 | VBP_1_3&OF1 | OPT1 | 11 |  |  | AIR¦70
gBL00212 | 12940212 | gBL00212_20n411 | 211 | 41 | 502110 | 364 | 369 | 16000 | 6 | 294120 | 510000 | 510000 | 100 | 200 | TDD | AAU_2 | A9651A_S26 | 1-64 | VBP_1_3&OF2 | OPT1 | 21 |  |  | AIR¦70
gBL00212 | 12940212 | gBL00212_30n411 | 311 | 41 | 502110 | 365 | 804 | 16000 | 6 | 294120 | 510000 | 510000 | 100 | 200 | TDD | AAU_3 | A9651A_S26 | 1-64 | VBP_1_3&OF3 | OPT1 | 31 |  |  | AIR¦70
gBL00213 | 12940213 | gBL00213_10n411 | 111 | 41 | 502110 | 43 | 652 | 16000 | 6 | 294120 | 505998 | 505998 | 60 | 120 | TDD | AAU_1 | A9651A_S26 | 1-64 | VBP_1_3&OF1 | OPT1 | 11 |  |  | AIR¦70
gBL00213 | 12940213 | gBL00213_20n411 | 211 | 41 | 502110 | 44 | 172 | 16000 | 6 | 294120 | 510000 | 510000 | 100 | 200 | TDD | AAU_2 | A9651A_S26 | 1-64 | VBP_1_3&OF2 | OPT1 | 21 |  |  | AIR¦70
gBL00213 | 12940213 | gBL00213_30n411 | 311 | 41 | 502110 | 42 | 363 | 16000 | 6 | 294120 | 505998 | 505998 | 60 | 120 | TDD | AAU_3 | A9651A_S26 | 1-64 | VBP_1_3&OF3 | OPT1 | 31 |  |  | AIR¦70
gBL00214 | 12940214 | gBL00214_10n411 | 111 | 41 | 502110 | 370 | 666 | 16000 | 6 | 294120 | 505998 | 505998 | 60 | 120 | TDD | AAU_1 | A9651A_S26 | 1-64 | VBP_1_3&OF1 | OPT1 | 11 |  |  | AIR¦70
gBL00214 | 12940214 | gBL00214_20n411 | 211 | 41 | 502110 | 371 | 472 | 16000 | 6 | 294120 | 510000 | 510000 | 100 | 200 | TDD | AAU_2 | A9651A_S26 | 1-64 | VBP_1_3&OF2 | OPT1 | 21 |  |  | AIR¦70
gBL00214 | 12940214 | gBL00214_30n411 | 311 | 41 | 502110 | 369 | 110 | 16000 | 6 | 294120 | 510000 | 510000 | 100 | 200 | TDD | AAU_3 | A9651A_S26 | 1-64 | VBP_1_3&OF3 | OPT1 | 31 |  |  | AIR¦70
gBL00216 | 12940216 | gBL00216_10n411 | 111 | 41 | 502110 | 76 | 72 | 16000 | 6 | 294120 | 510000 | 510000 | 100 | 200 | TDD | AAU_1 | A9651A_S26 | 1-64 | VBP_1_3&OF1 | OPT1 | 11 |  |  | AIR¦70
gBL00216 | 12940216 | gBL00216_20n411 | 211 | 41 | 502110 | 77 | 92 | 16000 | 6 | 294120 | 510000 | 510000 | 100 | 200 | TDD | AAU_2 | A9651A_S26 | 1-64 | VBP_1_3&OF2 | OPT1 | 21 |  |  | AIR¦70
gBL00216 | 12940216 | gBL00216_30n411 | 311 | 41 | 502110 | 75 | 228 | 16000 | 6 | 294120 | 510000 | 510000 | 100 | 200 | TDD | AAU_3 | A9651A_S26 | 1-64 | VBP_1_3&OF3 | OPT1 | 31 |  |  | AIR¦70
gBL00230 | 12940230 | gBL00230_10n411 | 111 | 41 | 502110 | 116 | 723 | 16000 | 6 | 294120 | 510000 | 510000 | 100 | 200 | TDD | AAU_1 | A9651A_S26 | 1-64 | VBP_1_3&OF1 | OPT1 | 11 |  |  | AIR¦70
gBL00230 | 12940230 | gBL00230_20n411 | 211 | 41 | 502110 | 115 | 624 | 16000 | 6 | 294120 | 510000 | 510000 | 100 | 200 | TDD | AAU_2 | A9651A_S26 | 1-64 | VBP_1_3&OF2 | OPT1 | 21 |  |  | AIR¦70
gBL00230 | 12940230 | gBL00230_30n411 | 311 | 41 | 502110 | 114 | 325 | 16000 | 6 | 294120 | 510000 | 510000 | 100 | 200 | TDD | AAU_3 | A9651A_S26 | 1-64 | VBP_1_3&OF3 | OPT1 | 31 |  |  | AIR¦70
gBL00231 | 12940231 | gBL00231_10n411 | 111 | 41 | 502110 | 760 | 245 | 16000 | 6 | 294120 | 510000 | 510000 | 100 | 200 | TDD | AAU_1 | A9651A_S26 | 1-64 | VBP_1_3&OF1 | OPT1 | 11 |  |  | AIR¦70
gBL00231 | 12940231 | gBL00231_20n411 | 211 | 41 | 502110 | 761 | 423 | 16000 | 6 | 294120 | 510000 | 510000 | 100 | 200 | TDD | AAU_2 | A9651A_S26 | 1-64 | VBP_1_3&OF2 | OPT1 | 21 |  |  | AIR¦70
gBL00231 | 12940231 | gBL00231_30n411 | 311 | 41 | 502110 | 759 | 320 | 16000 | 6 | 294120 | 510000 | 510000 | 100 | 200 | TDD | AAU_3 | A9651A_S26 | 1-64 | VBP_1_3&OF3 | OPT1 | 31 |  |  | AIR¦70
gBL00231 | 12940231 | gBL00231_11_10n411 | 114 | 41 | 502110 | 147 | 62 | 16000 | 6 | 294120 | 510000 | 510000 | 100 | 200 | TDD | AAU_111 | A9651A_S26 | 1-64 | VBP_1_3&OF4 | OPT1 | 14 |  |  | AIR¦40
gBL00231 | 12940231 | gBL00231_11_20n411 | 214 | 41 | 502110 | 148 | 798 | 16000 | 6 | 294120 | 510000 | 510000 | 100 | 200 | TDD | AAU_112 | A9651A_S26 | 1-64 | VBP_1_3&OF5 | OPT1 | 24 |  |  | AIR¦40
gBL00232 | 12940232 | gBL00232_10n411 | 111 | 41 | 502110 | 230 | 491 | 16000 | 6 | 294120 | 510000 | 510000 | 100 | 200 | TDD | AAU_1 | A9651A_S26 | 1-64 | VBP_1_3&OF1 | OPT1 | 11 |  |  | AIR¦70
gBL00232 | 12940232 | gBL00232_20n411 | 211 | 41 | 502110 | 228 | 163 | 16000 | 6 | 294120 | 510000 | 510000 | 100 | 200 | TDD | AAU_2 | A9651A_S26 | 1-64 | VBP_1_3&OF2 | OPT1 | 21 |  |  | AIR¦70
gBL00232 | 12940232 | gBL00232_30n411 | 311 | 41 | 502110 | 229 | 192 | 16000 | 6 | 294120 | 510000 | 510000 | 100 | 200 | TDD | AAU_3 | A9651A_S26 | 1-64 | VBP_1_3&OF3 | OPT1 | 31 |  |  | AIR¦60
gBL00233 | 12940233 | gBL00233_10n411 | 111 | 41 | 502110 | 211 | 143 | 16000 | 6 | 294120 | 510000 | 510000 | 100 | 200 | TDD | AAU_1 | A9651A_S26 | 1-64 | VBP_1_3&OF1 | OPT1 | 11 |  |  | AIR¦70
gBL00233 | 12940233 | gBL00233_20n411 | 211 | 41 | 502110 | 210 | 482 | 16000 | 6 | 294120 | 510000 | 510000 | 100 | 200 | TDD | AAU_2 | A9651A_S26 | 1-64 | VBP_1_3&OF2 | OPT1 | 21 |  |  | AIR¦70
gBL00233 | 12940233 | gBL00233_30n411 | 311 | 41 | 502110 | 212 | 457 | 16000 | 6 | 294120 | 510000 | 510000 | 100 | 200 | TDD | AAU_3 | A9651A_S26 | 1-64 | VBP_1_3&OF3 | OPT1 | 31 |  |  | AIR¦70
gBL00237 | 12940237 | gBL00237_10n411 | 111 | 41 | 502110 | 1 | 593 | 16000 | 6 | 294120 | 510000 | 510000 | 100 | 200 | TDD | AAU_1 | A9651A_S26 | 1-64 | VBP_1_3&OF1 | OPT1 | 11 |  |  | AIR¦50
gBL00237 | 12940237 | gBL00237_20n411 | 211 | 41 | 502110 | 2 | 265 | 16000 | 6 | 294120 | 510000 | 510000 | 100 | 200 | TDD | AAU_2 | A9651A_S26 | 1-64 | VBP_1_3&OF2 | OPT1 | 21 |  |  | AIR¦50
gBL00237 | 12940237 | gBL00237_30n411 | 311 | 41 | 502110 | 694 | 418 | 16000 | 6 | 294120 | 510000 | 510000 | 100 | 200 | TDD | AAU_3 | A9651A_S26 | 1-64 | VBP_1_3&OF3 | OPT1 | 31 |  |  | AIR¦50
gBL00241 | 12940241 | gBL00241_10n411 | 111 | 41 | 502110 | 856 | 444 | 16000 | 6 | 294120 | 505998 | 505998 | 60 | 120 | TDD | AAU_1 | A9651A_S26 | 1-64 | VBP_1_3&OF1 | OPT1 | 11 |  |  | AIR¦70
gBL00241 | 12940241 | gBL00241_20n411 | 211 | 41 | 502110 | 855 | 688 | 16000 | 6 | 294120 | 505998 | 505998 | 60 | 120 | TDD | AAU_2 | A9651A_S26 | 1-64 | VBP_1_3&OF2 | OPT1 | 21 |  |  | AIR¦70
gBL00241 | 12940241 | gBL00241_30n411 | 311 | 41 | 502110 | 857 | 564 | 16000 | 6 | 294120 | 505998 | 505998 | 60 | 120 | TDD | AAU_3 | A9651A_S26 | 1-64 | VBP_1_3&OF3 | OPT1 | 31 |  |  | AIR¦70
gBL00246 | 12940246 | gBL00246_10n411 | 111 | 41 | 502110 | 1 | 242 | 16000 | 6 | 294120 | 510000 | 510000 | 100 | 200 | TDD | AAU_1 | A9651A_S26 | 1-64 | VBP_1_3&OF1 | OPT1 | 11 |  |  | AIR¦50
gBL00246 | 12940246 | gBL00246_20n411 | 211 | 41 | 502110 | 2 | 601 | 16000 | 6 | 294120 | 510000 | 510000 | 100 | 200 | TDD | AAU_2 | A9651A_S26 | 1-64 | VBP_1_3&OF2 | OPT1 | 21 |  |  | AIR¦50
gBL00246 | 12940246 | gBL00246_30n411 | 311 | 41 | 502110 | 73 | 275 | 16000 | 6 | 294120 | 510000 | 510000 | 100 | 200 | TDD | AAU_3 | A9651A_S26 | 1-64 | VBP_1_3&OF3 | OPT1 | 31 |  |  | AIR¦50
gBL00247 | 12940247 | gBL00247_10n411 | 111 | 41 | 502110 | 476 | 100 | 16000 | 6 | 294120 | 510000 | 510000 | 100 | 200 | TDD | AAU_1 | A9651A_S26 | 1-64 | VBP_1_3&OF1 | OPT1 | 11 |  |  | AIR¦70
gBL00247 | 12940247 | gBL00247_20n411 | 211 | 41 | 502110 | 474 | 521 | 16000 | 6 | 294120 | 510000 | 510000 | 100 | 200 | TDD | AAU_2 | A9651A_S26 | 1-64 | VBP_1_3&OF2 | OPT1 | 21 |  |  | AIR¦70
gBL00247 | 12940247 | gBL00247_30n411 | 311 | 41 | 502110 | 475 | 379 | 16000 | 6 | 294120 | 510000 | 510000 | 100 | 200 | TDD | AAU_3 | A9651A_S26 | 1-64 | VBP_1_3&OF3 | OPT1 | 31 |  |  | AIR¦70
gBL00249 | 12940249 | gBL00249_10n411 | 111 | 41 | 502110 | 19 | 467 | 16000 | 6 | 294120 | 510000 | 510000 | 100 | 200 | TDD | AAU_1 | A9651A_S26 | 1-64 | VBP_1_3&OF1 | OPT1 | 11 |  |  | AIR¦70
gBL00249 | 12940249 | gBL00249_20n411 | 211 | 41 | 502110 | 18 | 526 | 16000 | 6 | 294120 | 510000 | 510000 | 100 | 200 | TDD | AAU_2 | A9651A_S26 | 1-64 | VBP_1_3&OF2 | OPT1 | 21 |  |  | AIR¦70
gBL00249 | 12940249 | gBL00249_30n411 | 311 | 41 | 502110 | 20 | 686 | 16000 | 6 | 294120 | 510000 | 510000 | 100 | 200 | TDD | AAU_3 | A9651A_S26 | 1-64 | VBP_1_3&OF3 | OPT1 | 31 |  |  | AIR¦70
gBL00250 | 12940250 | gBL00250_10n411 | 111 | 41 | 502110 | 283 | 591 | 16000 | 6 | 294120 | 510000 | 510000 | 100 | 200 | TDD | AAU_1 | A9651A_S26 | 1-64 | VBP_1_3&OF1 | OPT1 | 11 |  |  | AIR¦70
gBL00250 | 12940250 | gBL00250_20n411 | 211 | 41 | 502110 | 282 | 218 | 16000 | 6 | 294120 | 510000 | 510000 | 100 | 200 | TDD | AAU_2 | A9651A_S26 | 1-64 | VBP_1_3&OF2 | OPT1 | 21 |  |  | AIR¦70
gBL00250 | 12940250 | gBL00250_30n411 | 311 | 41 | 502110 | 284 | 111 | 16000 | 6 | 294120 | 510000 | 510000 | 100 | 200 | TDD | AAU_3 | A9651A_S26 | 1-64 | VBP_1_3&OF3 | OPT1 | 31 |  |  | AIR¦70
gBL00251 | 12940251 | gBL00251_10n411 | 111 | 41 | 502110 | 448 | 747 | 16000 | 6 | 294120 | 510000 | 510000 | 100 | 200 | TDD | AAU_1 | A9651A_S26 | 1-64 | VBP_1_3&OF1 | OPT1 | 11 |  |  | AIR¦70
gBL00251 | 12940251 | gBL00251_20n411 | 211 | 41 | 502110 | 449 | 545 | 16000 | 6 | 294120 | 510000 | 510000 | 100 | 200 | TDD | AAU_2 | A9651A_S26 | 1-64 | VBP_1_3&OF2 | OPT1 | 21 |  |  | AIR¦70
gBL00251 | 12940251 | gBL00251_30n411 | 311 | 41 | 502110 | 447 | 379 | 16000 | 6 | 294120 | 510000 | 510000 | 100 | 200 | TDD | AAU_3 | A9651A_S26 | 1-64 | VBP_1_3&OF3 | OPT1 | 31 |  |  | AIR¦70
gBL00253 | 12940253 | gBL00253_10n411 | 111 | 41 | 502110 | 649 | 717 | 16000 | 6 | 294120 | 510000 | 510000 | 100 | 200 | TDD | AAU_1 | A9651A_S26 | 1-64 | VBP_1_3&OF1 | OPT1 | 11 |  |  | AIR¦70
gBL00253 | 12940253 | gBL00253_20n411 | 211 | 41 | 502110 | 650 | 35 | 16000 | 6 | 294120 | 505998 | 505998 | 60 | 120 | TDD | AAU_2 | A9651A_S26 | 1-64 | VBP_1_3&OF2 | OPT1 | 21 |  |  | AIR¦70
gBL00253 | 12940253 | gBL00253_30n411 | 311 | 41 | 502110 | 648 | 462 | 16000 | 6 | 294120 | 505998 | 505998 | 60 | 120 | TDD | AAU_3 | A9651A_S26 | 1-64 | VBP_1_3&OF3 | OPT1 | 31 |  |  | AIR¦70
gBL00255 | 12940255 | gBL00255_10n411 | 111 | 41 | 502110 | 664 | 235 | 16000 | 6 | 294120 | 510000 | 510000 | 100 | 200 | TDD | AAU_1 | A9651A_S26 | 1-64 | VBP_1_3&OF1 | OPT1 | 11 |  |  | AIR¦70
gBL00255 | 12940255 | gBL00255_20n411 | 211 | 41 | 502110 | 665 | 414 | 16000 | 6 | 294120 | 510000 | 510000 | 100 | 200 | TDD | AAU_2 | A9651A_S26 | 1-64 | VBP_1_3&OF2 | OPT1 | 21 |  |  | AIR¦70
gBL00255 | 12940255 | gBL00255_30n411 | 311 | 41 | 502110 | 663 | 354 | 16000 | 6 | 294120 | 510000 | 510000 | 100 | 200 | TDD | AAU_3 | A9651A_S26 | 1-64 | VBP_1_3&OF3 | OPT1 | 31 |  |  | AIR¦70
gBL00256 | 12940256 | gBL00256_10n411 | 111 | 41 | 502110 | 783 | 554 | 16000 | 6 | 294120 | 510000 | 510000 | 100 | 200 | TDD | AAU_1 | A9651A_S26 | 1-64 | VBP_1_3&OF1 | OPT1 | 11 |  |  | AIR¦70
gBL00256 | 12940256 | gBL00256_20n411 | 211 | 41 | 502110 | 785 | 62 | 16000 | 6 | 294120 | 510000 | 510000 | 100 | 200 | TDD | AAU_2 | A9651A_S26 | 1-64 | VBP_1_3&OF2 | OPT1 | 21 |  |  | AIR¦70
gBL00256 | 12940256 | gBL00256_30n411 | 311 | 41 | 502110 | 784 | 678 | 16000 | 6 | 294120 | 510000 | 510000 | 100 | 200 | TDD | AAU_3 | A9651A_S26 | 1-64 | VBP_1_3&OF3 | OPT1 | 31 |  |  | AIR¦70
gBL00258 | 12940258 | gBL00258_10n411 | 111 | 41 | 502110 | 730 | 818 | 16000 | 6 | 294120 | 510000 | 510000 | 100 | 200 | TDD | AAU_1 | A9651A_S26 | 1-64 | VBP_1_3&OF1 | OPT1 | 11 |  |  | AIR¦70
gBL00258 | 12940258 | gBL00258_20n411 | 211 | 41 | 502110 | 731 | 91 | 16000 | 6 | 294120 | 510000 | 510000 | 100 | 200 | TDD | AAU_2 | A9651A_S26 | 1-64 | VBP_1_3&OF2 | OPT1 | 21 |  |  | AIR¦70
gBL00258 | 12940258 | gBL00258_30n411 | 311 | 41 | 502110 | 729 | 808 | 16000 | 6 | 294120 | 510000 | 510000 | 100 | 200 | TDD | AAU_3 | A9651A_S26 | 1-64 | VBP_1_3&OF3 | OPT1 | 31 |  |  | AIR¦70
gBL00259 | 12940259 | gBL00259_10n411 | 111 | 41 | 502110 | 307 | 454 | 16000 | 6 | 294120 | 510000 | 510000 | 100 | 200 | TDD | AAU_1 | A9651A_S26 | 1-64 | VBP_1_3&OF1 | OPT1 | 11 |  |  | AIR¦70
gBL00259 | 12940259 | gBL00259_20n411 | 211 | 41 | 502110 | 306 | 642 | 16000 | 6 | 294120 | 510000 | 510000 | 100 | 200 | TDD | AAU_2 | A9651A_S26 | 1-64 | VBP_1_3&OF2 | OPT1 | 21 |  |  | AIR¦70
gBL00259 | 12940259 | gBL00259_30n411 | 311 | 41 | 502110 | 308 | 330 | 16000 | 6 | 294120 | 510000 | 510000 | 100 | 200 | TDD | AAU_3 | A9651A_S26 | 1-64 | VBP_1_3&OF3 | OPT1 | 31 |  |  | AIR¦70
gBL00260 | 12940260 | gBL00260_10n411 | 111 | 41 | 502110 | 862 | 42 | 16000 | 6 | 294120 | 510000 | 510000 | 100 | 200 | TDD | AAU_1 | A9651A_S26 | 1-64 | VBP_1_3&OF1 | OPT1 | 11 |  |  | AIR¦70
gBL00260 | 12940260 | gBL00260_20n411 | 211 | 41 | 502110 | 861 | 737 | 16000 | 6 | 294120 | 510000 | 510000 | 100 | 200 | TDD | AAU_2 | A9651A_S26 | 1-64 | VBP_1_3&OF2 | OPT1 | 21 |  |  | AIR¦70
gBL00260 | 12940260 | gBL00260_30n411 | 311 | 41 | 502110 | 863 | 727 | 16000 | 6 | 294120 | 510000 | 510000 | 100 | 200 | TDD | AAU_3 | A9651A_S26 | 1-64 | VBP_1_3&OF3 | OPT1 | 31 |  |  | AIR¦70
gBL00260 | 12940260 | gBL00260_11_10n411 | 114 | 41 | 502110 | 555 | 632 | 16000 | 6 | 294120 | 510000 | 510000 | 100 | 200 | TDD | AAU_111 | A9651A_S26 | 1-64 | VBP_1_3&OF4 | OPT1 | 14 |  |  | AIR¦40
gBL00280 | 12940280 | gBL00280_10n411 | 111 | 41 | 502110 | 808 | 265 | 16000 | 6 | 294120 | 510000 | 510000 | 100 | 200 | TDD | AAU_1 | A9651A_S26 | 1-64 | VBP_1_3&OF1 | OPT1 | 11 |  |  | AIR¦70
gBL00280 | 12940280 | gBL00280_20n411 | 211 | 41 | 502110 | 807 | 775 | 16000 | 6 | 294120 | 510000 | 510000 | 100 | 200 | TDD | AAU_2 | A9651A_S26 | 1-64 | VBP_1_3&OF2 | OPT1 | 21 |  |  | AIR¦70
gBL00280 | 12940280 | gBL00280_30n411 | 311 | 41 | 502110 | 809 | 31 | 16000 | 6 | 294120 | 510000 | 510000 | 100 | 200 | TDD | AAU_3 | A9651A_S26 | 1-64 | VBP_1_3&OF3 | OPT1 | 31 |  |  | AIR¦70
gBL00340 | 12940340 | gBL00340_10n411 | 111 | 41 | 502110 | 373 | 0 | 16000 | 6 | 294120 | 510000 | 510000 | 100 | 200 | TDD | AAU_1 | A9651A_S26 | 1-64 | VBP_1_3&OF1 | OPT1 | 11 |  |  | AIR¦30
gBL00340 | 12940340 | gBL00340_20n411 | 211 | 41 | 502110 | 372 | 72 | 16000 | 6 | 294120 | 510000 | 510000 | 100 | 200 | TDD | AAU_2 | A9651A_S26 | 1-64 | VBP_1_3&OF2 | OPT1 | 21 |  |  | AIR¦50
gBL00340 | 12940340 | gBL00340_30n411 | 311 | 41 | 502110 | 374 | 464 | 16000 | 6 | 294120 | 510000 | 510000 | 100 | 200 | TDD | AAU_3 | A9651A_S26 | 1-64 | VBP_1_3&OF3 | OPT1 | 31 |  |  | AIR¦50
gBL00389 | 12940389 | gBL00389_10n411 | 111 | 41 | 502110 | 367 | 581 | 16000 | 6 | 294120 | 510000 | 510000 | 100 | 200 | TDD | AAU_1 | A9651A_S26 | 1-64 | VBP_1_3&OF1 | OPT1 | 11 |  |  | AIR¦30
gBL00389 | 12940389 | gBL00389_20n411 | 211 | 41 | 502110 | 368 | 564 | 16000 | 6 | 294120 | 510000 | 510000 | 100 | 200 | TDD | AAU_2 | A9651A_S26 | 1-64 | VBP_1_3&OF2 | OPT1 | 21 |  |  | AIR¦30
gBL00389 | 12940389 | gBL00389_30n411 | 311 | 41 | 502110 | 366 | 501 | 16000 | 6 | 294120 | 510000 | 510000 | 100 | 200 | TDD | AAU_3 | A9651A_S26 | 1-64 | VBP_1_3&OF3 | OPT1 | 31 |  |  | AIR¦100
gBL00400 | 12940400 | gBL00400_10n411 | 111 | 41 | 502110 | 324 | 264 | 16000 | 6 | 294120 | 510000 | 510000 | 100 | 200 | TDD | AAU_1 | A9651A_S26 | 1-64 | VBP_1_3&OF1 | OPT1 | 11 |  |  | AIR¦30
gBL00400 | 12940400 | gBL00400_20n411 | 211 | 41 | 502110 | 325 | 394 | 16000 | 6 | 294120 | 510000 | 510000 | 100 | 200 | TDD | AAU_2 | A9651A_S26 | 1-64 | VBP_1_3&OF2 | OPT1 | 21 |  |  | AIR¦30
gBL00400 | 12940400 | gBL00400_30n411 | 311 | 41 | 502110 | 326 | 81 | 16000 | 6 | 294120 | 510000 | 510000 | 100 | 200 | TDD | AAU_3 | A9651A_S26 | 1-64 | VBP_1_3&OF3 | OPT1 | 31 |  |  | AIR¦30
gBL00401 | 12940401 | gBL00401_10n411 | 111 | 41 | 502110 | 203 | 310 | 16000 | 6 | 294120 | 510000 | 510000 | 100 | 200 | TDD | AAU_1 | A9651A_S26 | 1-64 | VBP_1_3&OF1 | OPT1 | 11 |  |  | AIR¦70
gBL00401 | 12940401 | gBL00401_20n411 | 211 | 41 | 502110 | 201 | 133 | 16000 | 6 | 294120 | 510000 | 510000 | 100 | 200 | TDD | AAU_2 | A9651A_S26 | 1-64 | VBP_1_3&OF2 | OPT1 | 21 |  |  | AIR¦70
gBL00401 | 12940401 | gBL00401_30n411 | 311 | 41 | 502110 | 202 | 275 | 16000 | 6 | 294120 | 510000 | 510000 | 100 | 200 | TDD | AAU_3 | A9651A_S26 | 1-64 | VBP_1_3&OF3 | OPT1 | 31 |  |  | AIR¦60
gBL00406 | 12940406 | gBL00406_10n411 | 111 | 41 | 502110 | 127 | 672 | 16000 | 6 | 294120 | 510000 | 510000 | 100 | 200 | TDD | AAU_1 | A9651A_S26 | 1-64 | VBP_1_3&OF1 | OPT1 | 11 |  |  | AIR¦70
gBL00406 | 12940406 | gBL00406_20n411 | 211 | 41 | 502110 | 128 | 101 | 16000 | 6 | 294120 | 510000 | 510000 | 100 | 200 | TDD | AAU_2 | A9651A_S26 | 1-64 | VBP_1_3&OF2 | OPT1 | 21 |  |  | AIR¦70
gBL00406 | 12940406 | gBL00406_30n411 | 311 | 41 | 502110 | 126 | 584 | 16000 | 6 | 294120 | 510000 | 510000 | 100 | 200 | TDD | AAU_3 | A9651A_S26 | 1-64 | VBP_1_3&OF3 | OPT1 | 31 |  |  | AIR¦70
gBL00428 | 12940428 | gBL00428_10n411 | 111 | 41 | 502110 | 217 | 703 | 16000 | 6 | 294120 | 510000 | 510000 | 100 | 200 | TDD | AAU_1 | A9651A_S26 | 1-64 | VBP_1_3&OF1 | OPT1 | 11 |  |  | AIR¦40
gBL00428 | 12940428 | gBL00428_20n411 | 211 | 41 | 502110 | 218 | 305 | 16000 | 6 | 294120 | 505998 | 505998 | 60 | 120 | TDD | AAU_2 | A9651A_S26 | 1-64 | VBP_1_3&OF2 | OPT1 | 21 |  |  | AIR¦40
gBL00428 | 12940428 | gBL00428_30n411 | 311 | 41 | 502110 | 216 | 131 | 16000 | 6 | 294120 | 505998 | 505998 | 60 | 120 | TDD | AAU_3 | A9651A_S26 | 1-64 | VBP_1_3&OF3 | OPT1 | 31 |  |  | AIR¦40
gBL00429 | 12940429 | gBL00429_10n411 | 111 | 41 | 502110 | 418 | 442 | 16000 | 6 | 294120 | 510000 | 510000 | 100 | 200 | TDD | AAU_1 | A9651A_S26 | 1-64 | VBP_1_3&OF1 | OPT1 | 11 |  |  | AIR¦70
gBL00429 | 12940429 | gBL00429_20n411 | 211 | 41 | 502110 | 419 | 644 | 16000 | 6 | 294120 | 510000 | 510000 | 100 | 200 | TDD | AAU_2 | A9651A_S26 | 1-64 | VBP_1_3&OF2 | OPT1 | 21 |  |  | AIR¦70
gBL00429 | 12940429 | gBL00429_30n411 | 311 | 41 | 502110 | 417 | 370 | 16000 | 6 | 294120 | 510000 | 510000 | 100 | 200 | TDD | AAU_3 | A9651A_S26 | 1-64 | VBP_1_3&OF3 | OPT1 | 31 |  |  | AIR¦70
gBL00430 | 12940430 | gBL00430_10n411 | 111 | 41 | 502110 | 176 | 814 | 16000 | 6 | 294120 | 510000 | 510000 | 100 | 200 | TDD | AAU_1 | A9651A_S26 | 1-64 | VBP_1_3&OF1 | OPT1 | 11 |  |  | AIR¦70
gBL00430 | 12940430 | gBL00430_20n411 | 211 | 41 | 502110 | 174 | 452 | 16000 | 6 | 294120 | 510000 | 510000 | 100 | 200 | TDD | AAU_2 | A9651A_S26 | 1-64 | VBP_1_3&OF2 | OPT1 | 21 |  |  | AIR¦70
gBL00430 | 12940430 | gBL00430_30n411 | 311 | 41 | 502110 | 175 | 784 | 16000 | 6 | 294120 | 510000 | 510000 | 100 | 200 | TDD | AAU_3 | A9651A_S26 | 1-64 | VBP_1_3&OF3 | OPT1 | 31 |  |  | AIR¦70
gBL00438 | 12940438 | gBL00438_10n411 | 111 | 41 | 502110 | 598 | 542 | 16000 | 6 | 294120 | 510000 | 510000 | 100 | 200 | TDD | AAU_1 | A9651A_S26 | 1-64 | VBP_1_3&OF1 | OPT1 | 11 |  |  | AIR¦70
gBL00438 | 12940438 | gBL00438_20n411 | 211 | 41 | 502110 | 597 | 507 | 16000 | 6 | 294120 | 510000 | 510000 | 100 | 200 | TDD | AAU_2 | A9651A_S26 | 1-64 | VBP_1_3&OF2 | OPT1 | 21 |  |  | AIR¦70
gBL00438 | 12940438 | gBL00438_30n411 | 311 | 41 | 502110 | 599 | 754 | 16000 | 6 | 294120 | 510000 | 510000 | 100 | 200 | TDD | AAU_3 | A9651A_S26 | 1-64 | VBP_1_3&OF3 | OPT1 | 31 |  |  | AIR¦70
gBL00440 | 12940440 | gBL00440_10n411 | 111 | 41 | 502110 | 67 | 188 | 16000 | 6 | 294120 | 510000 | 510000 | 100 | 200 | TDD | AAU_1 | A9651A_S26 | 1-64 | VBP_1_3&OF1 | OPT1 | 11 |  |  | AIR¦70
gBL00440 | 12940440 | gBL00440_20n411 | 211 | 41 | 502110 | 66 | 208 | 16000 | 6 | 294120 | 510000 | 510000 | 100 | 200 | TDD | AAU_2 | A9651A_S26 | 1-64 | VBP_1_3&OF2 | OPT1 | 21 |  |  | AIR¦70
gBL00440 | 12940440 | gBL00440_30n411 | 311 | 41 | 502110 | 68 | 20 | 16000 | 6 | 294120 | 510000 | 510000 | 100 | 200 | TDD | AAU_3 | A9651A_S26 | 1-64 | VBP_1_3&OF3 | OPT1 | 31 |  |  | AIR¦70
gBL00441 | 12940441 | gBL00441_10n411 | 111 | 41 | 502110 | 59 | 232 | 16000 | 6 | 294120 | 510000 | 510000 | 100 | 200 | TDD | AAU_1 | A9651A_S26 | 1-64 | VBP_1_3&OF1 | OPT1 | 11 |  |  | AIR¦70
gBL00441 | 12940441 | gBL00441_20n411 | 211 | 41 | 502110 | 57 | 757 | 16000 | 6 | 294120 | 510000 | 510000 | 100 | 200 | TDD | AAU_2 | A9651A_S26 | 1-64 | VBP_1_3&OF2 | OPT1 | 21 |  |  | AIR¦70
gBL00441 | 12940441 | gBL00441_30n411 | 311 | 41 | 502110 | 109 | 482 | 16000 | 6 | 294120 | 510000 | 510000 | 100 | 200 | TDD | AAU_3 | A9651A_S26 | 1-64 | VBP_1_3&OF3 | OPT1 | 31 |  |  | AIR¦40
gBL00442 | 12940442 | gBL00442_10n411 | 111 | 41 | 502110 | 184 | 656 | 16000 | 6 | 294120 | 510000 | 510000 | 100 | 200 | TDD | AAU_1 | A9651A_S26 | 1-64 | VBP_1_3&OF1 | OPT1 | 11 |  |  | AIR¦70
gBL00442 | 12940442 | gBL00442_20n411 | 211 | 41 | 502110 | 183 | 676 | 16000 | 6 | 294120 | 510000 | 510000 | 100 | 200 | TDD | AAU_2 | A9651A_S26 | 1-64 | VBP_1_3&OF2 | OPT1 | 21 |  |  | AIR¦70
gBL00442 | 12940442 | gBL00442_30n411 | 311 | 41 | 502110 | 185 | 693 | 16000 | 6 | 294120 | 510000 | 510000 | 100 | 200 | TDD | AAU_3 | A9651A_S26 | 1-64 | VBP_1_3&OF3 | OPT1 | 31 |  |  | AIR¦70
gBL00459 | 12940459 | gBL00459_10n411 | 111 | 41 | 502110 | 688 | 828 | 16000 | 6 | 294120 | 510000 | 510000 | 100 | 200 | TDD | AAU_1 | A9651A_S26 | 1-64 | VBP_1_3&OF1 | OPT1 | 11 |  |  | AIR¦70
gBL00459 | 12940459 | gBL00459_20n411 | 211 | 41 | 502110 | 687 | 477 | 16000 | 6 | 294120 | 510000 | 510000 | 100 | 200 | TDD | AAU_2 | A9651A_S26 | 1-64 | VBP_1_3&OF2 | OPT1 | 21 |  |  | AIR¦70
gBL00459 | 12940459 | gBL00459_30n411 | 311 | 41 | 502110 | 689 | 252 | 16000 | 6 | 294120 | 510000 | 510000 | 100 | 200 | TDD | AAU_3 | A9651A_S26 | 1-64 | VBP_1_3&OF3 | OPT1 | 31 |  |  | AIR¦70
gBL00476 | 12940476 | gBL00476_10n411 | 111 | 41 | 502110 | 431 | 219 | 16000 | 6 | 294120 | 510000 | 510000 | 100 | 200 | TDD | AAU_1 | A9651A_S26 | 1-64 | VBP_1_3&OF1 | OPT1 | 11 |  |  | AIR¦70
gBL00476 | 12940476 | gBL00476_20n411 | 211 | 41 | 502110 | 429 | 182 | 16000 | 6 | 294120 | 510000 | 510000 | 100 | 200 | TDD | AAU_2 | A9651A_S26 | 1-64 | VBP_1_3&OF2 | OPT1 | 21 |  |  | AIR¦70
gBL00476 | 12940476 | gBL00476_30n411 | 311 | 41 | 502110 | 235 | 443 | 16000 | 6 | 294120 | 510000 | 510000 | 100 | 200 | TDD | AAU_3 | A9651A_S26 | 1-64 | VBP_1_3&OF3 | OPT1 | 31 |  |  | AIR¦60
gBL00515 | 12940515 | gBL00515_10n411 | 111 | 41 | 502110 | 34 | 574 | 16000 | 6 | 294120 | 510000 | 510000 | 100 | 200 | TDD | AAU_1 | A9651A_S26 | 1-64 | VBP_1_3&OF1 | OPT1 | 11 |  |  | AIR¦70
gBL00515 | 12940515 | gBL00515_20n411 | 211 | 41 | 502110 | 33 | 611 | 16000 | 6 | 294120 | 510000 | 510000 | 100 | 200 | TDD | AAU_2 | A9651A_S26 | 1-64 | VBP_1_3&OF2 | OPT1 | 21 |  |  | AIR¦70
gBL00515 | 12940515 | gBL00515_30n411 | 311 | 41 | 502110 | 35 | 696 | 16000 | 6 | 294120 | 510000 | 510000 | 100 | 200 | TDD | AAU_3 | A9651A_S26 | 1-64 | VBP_1_3&OF3 | OPT1 | 31 |  |  | AIR¦70
gBL00524 | 12940524 | gBL00524_10n411 | 111 | 41 | 502110 | 151 | 255 | 16000 | 6 | 294120 | 510000 | 510000 | 100 | 200 | TDD | AAU_1 | A9651A_S26 | 1-64 | VBP_1_3&OF1 | OPT1 | 11 |  |  | AIR¦70
gBL00524 | 12940524 | gBL00524_20n411 | 211 | 41 | 502110 | 150 | 433 | 16000 | 6 | 294120 | 510000 | 510000 | 100 | 200 | TDD | AAU_2 | A9651A_S26 | 1-64 | VBP_1_3&OF2 | OPT1 | 21 |  |  | AIR¦70
gBL00524 | 12940524 | gBL00524_30n411 | 311 | 41 | 502110 | 152 | 389 | 16000 | 6 | 294120 | 510000 | 510000 | 100 | 200 | TDD | AAU_3 | A9651A_S26 | 1-64 | VBP_1_3&OF3 | OPT1 | 31 |  |  | AIR¦70
gCM00001 | 12690001 | gCM00001_10n411 | 111 | 41 | 502110 | 208 | 483 | 16000 | 6 | 269300 | 510000 | 510000 | 100 | 200 | TDD | AAU_1 | A9651A_S26 | 1-64 | VBP_1_3&OF1 | OPT1 | 11 |  |  | AIR¦00
gCM00001 | 12690001 | gCM00001_20n411 | 211 | 41 | 502110 | 209 | 330 | 16000 | 6 | 269300 | 510000 | 510000 | 100 | 200 | TDD | AAU_2 | A9651A_S26 | 1-64 | VBP_1_3&OF2 | OPT1 | 21 |  |  | AIR¦00
gCM00001 | 12690001 | gCM00001_30n411 | 311 | 41 | 502110 | 207 | 370 | 16000 | 6 | 269300 | 510000 | 510000 | 100 | 200 | TDD | AAU_3 | A9651A_S26 | 1-64 | VBP_1_3&OF3 | OPT1 | 31 |  |  | AIR¦00
gCM00023 | 12690023 | gCM00023_10n411 | 111 | 41 | 502110 | 378 | 10 | 16000 | 6 | 269300 | 510000 | 510000 | 100 | 200 | TDD | AAU_1 | A9651A_S26 | 1-64 | VBP_1_3&OF1 | OPT1 | 11 |  |  | AIR¦00
gCM00023 | 12690023 | gCM00023_20n411 | 211 | 41 | 502110 | 380 | 510 | 16000 | 6 | 269300 | 510000 | 510000 | 100 | 200 | TDD | AAU_2 | A9651A_S26 | 1-64 | VBP_1_3&OF2 | OPT1 | 21 |  |  | AIR¦00
gCM00023 | 12690023 | gCM00023_30n411 | 311 | 41 | 502110 | 379 | 755 | 16000 | 6 | 269300 | 510000 | 510000 | 100 | 200 | TDD | AAU_3 | A9651A_S26 | 1-64 | VBP_1_3&OF3 | OPT1 | 31 |  |  | AIR¦00
gCM00024 | 12690024 | gCM00024_10n411 | 111 | 41 | 502110 | 698 | 213 | 16000 | 6 | 269300 | 510000 | 510000 | 100 | 200 | TDD | AAU_1 | A9651A_S26 | 1-64 | VBP_1_3&OF1 | OPT1 | 11 |  |  | AIR¦00
gCM00024 | 12690024 | gCM00024_20n411 | 211 | 41 | 502110 | 696 | 482 | 16000 | 6 | 269300 | 510000 | 510000 | 100 | 200 | TDD | AAU_2 | A9651A_S26 | 1-64 | VBP_1_3&OF2 | OPT1 | 21 |  |  | AIR¦30
gCM00024 | 12690024 | gCM00024_30n411 | 311 | 41 | 502110 | 697 | 651 | 16000 | 6 | 269300 | 510000 | 510000 | 100 | 200 | TDD | AAU_3 | A9651A_S26 | 1-64 | VBP_1_3&OF3 | OPT1 | 31 |  |  | AIR¦00
gCM00025 | 12690025 | gCM00025_10n411 | 111 | 41 | 502110 | 402 | 494 | 16000 | 6 | 269300 | 510000 | 510000 | 100 | 200 | TDD | AAU_1 | A9651A_S26 | 1-64 | VBP_1_3&OF1 | OPT1 | 11 |  |  | AIR¦40
gCM00025 | 12690025 | gCM00025_20n411 | 211 | 41 | 502110 | 404 | 236 | 16000 | 6 | 269300 | 510000 | 510000 | 100 | 200 | TDD | AAU_2 | A9651A_S26 | 1-64 | VBP_1_3&OF2 | OPT1 | 21 |  |  | AIR¦40
gCM00025 | 12690025 | gCM00025_30n411 | 311 | 41 | 502110 | 403 | 660 | 16000 | 6 | 269300 | 510000 | 510000 | 100 | 200 | TDD | AAU_3 | A9651A_S26 | 1-64 | VBP_1_3&OF3 | OPT1 | 31 |  |  | AIR¦40
gCM00036 | 12690036 | gCM00036_10n411 | 111 | 41 | 502110 | 522 | 786 | 16000 | 6 | 269300 | 510000 | 510000 | 100 | 200 | TDD | AAU_1 | A9651A_S26 | 1-64 | VBP_1_3&OF1 | OPT1 | 11 |  |  | AIR¦00
gCM00036 | 12690036 | gCM00036_20n411 | 211 | 41 | 502110 | 523 | 226 | 16000 | 6 | 269300 | 510000 | 510000 | 100 | 200 | TDD | AAU_2 | A9651A_S26 | 1-64 | VBP_1_3&OF2 | OPT1 | 21 |  |  | AIR¦00
gCM00036 | 12690036 | gCM00036_30n411 | 311 | 41 | 502110 | 524 | 380 | 16000 | 6 | 269300 | 510000 | 510000 | 100 | 200 | TDD | AAU_3 | A9651A_S26 | 1-64 | VBP_1_3&OF3 | OPT1 | 31 |  |  | AIR¦00
gCM00040 | 12690040 | gCM00040_10n411 | 111 | 41 | 502110 | 392 | 268 | 16000 | 6 | 269300 | 510000 | 510000 | 100 | 200 | TDD | AAU_1 | A9651A_S26 | 1-64 | VBP_1_3&OF1 | OPT1 | 11 |  |  | AIR¦00
gCM00040 | 12690040 | gCM00040_20n411 | 211 | 41 | 502110 | 391 | 650 | 16000 | 6 | 269300 | 510000 | 510000 | 100 | 200 | TDD | AAU_2 | A9651A_S26 | 1-64 | VBP_1_3&OF2 | OPT1 | 21 |  |  | AIR¦00
gCM00040 | 12690040 | gCM00040_30n411 | 311 | 41 | 502110 | 390 | 203 | 16000 | 6 | 269300 | 510000 | 510000 | 100 | 200 | TDD | AAU_3 | A9651A_S26 | 1-64 | VBP_1_3&OF3 | OPT1 | 31 |  |  | AIR¦00
gCM00041 | 12690041 | gCM00041_10n411 | 111 | 41 | 502110 | 60 | 578 | 16000 | 6 | 269300 | 510000 | 510000 | 100 | 200 | TDD | AAU_1 | A9651A_S26 | 1-64 | VBP_1_3&OF1 | OPT1 | 11 |  |  | AIR¦00
gCM00041 | 12690041 | gCM00041_20n411 | 211 | 41 | 502110 | 61 | 53 | 16000 | 6 | 269300 | 510000 | 510000 | 100 | 200 | TDD | AAU_2 | A9651A_S26 | 1-64 | VBP_1_3&OF2 | OPT1 | 21 |  |  | AIR¦00
gCM00041 | 12690041 | gCM00041_30n411 | 311 | 41 | 502110 | 62 | 184 | 16000 | 6 | 269300 | 510000 | 510000 | 100 | 200 | TDD | AAU_3 | A9651A_S26 | 1-64 | VBP_1_3&OF3 | OPT1 | 31 |  |  | AIR¦00
gCM00042 | 12690042 | gCM00042_10n411 | 111 | 41 | 502110 | 157 | 735 | 16000 | 6 | 269300 | 510000 | 510000 | 100 | 200 | TDD | AAU_1 | A9651A_S26 | 1-64 | VBP_1_3&OF1 | OPT1 | 11 |  |  | AIR¦40
gCM00042 | 12690042 | gCM00042_20n411 | 211 | 41 | 502110 | 158 | 393 | 16000 | 6 | 269300 | 510000 | 510000 | 100 | 200 | TDD | AAU_2 | A9651A_S26 | 1-64 | VBP_1_3&OF2 | OPT1 | 21 |  |  | AIR¦40
gCM00042 | 12690042 | gCM00042_30n411 | 311 | 41 | 502110 | 156 | 327 | 16000 | 6 | 269300 | 510000 | 510000 | 100 | 200 | TDD | AAU_3 | A9651A_S26 | 1-64 | VBP_1_3&OF3 | OPT1 | 31 |  |  | AIR¦40
gCM00042 | 12690042 | gCM00042_11_10n411 | 114 | 41 | 502110 | 9 | 822 | 16000 | 6 | 269300 | 510000 | 510000 | 100 | 200 | TDD | AAU_111 | A9651A_S26 | 1-64 | VBP_1_3&OF4 | OPT1 | 14 |  |  | AIR¦40
gCM00043 | 12690043 | gCM00043_10n411 | 111 | 41 | 502110 | 826 | 301 | 16000 | 6 | 269300 | 510000 | 510000 | 100 | 200 | TDD | AAU_1 | A9651A_S26 | 1-64 | VBP_1_3&OF1 | OPT1 | 11 |  |  | AIR¦00
gCM00043 | 12690043 | gCM00043_20n411 | 211 | 41 | 502110 | 827 | 360 | 16000 | 6 | 269300 | 510000 | 510000 | 100 | 200 | TDD | AAU_2 | A9651A_S26 | 1-64 | VBP_1_3&OF2 | OPT1 | 21 |  |  | AIR¦00
gCM00043 | 12690043 | gCM00043_30n411 | 311 | 41 | 502110 | 825 | 154 | 16000 | 6 | 269300 | 510000 | 510000 | 100 | 200 | TDD | AAU_3 | A9651A_S26 | 1-64 | VBP_1_3&OF3 | OPT1 | 31 |  |  | AIR¦00
gCM00056 | 12690056 | gCM00056_10n411 | 111 | 41 | 502110 | 326 | 670 | 16000 | 6 | 269300 | 510000 | 510000 | 100 | 200 | TDD | AAU_1 | A9651A_S26 | 1-64 | VBP_1_3&OF1 | OPT1 | 11 |  |  | AIR¦00
gCM00056 | 12690056 | gCM00056_20n411 | 211 | 41 | 502110 | 325 | 818 | 16000 | 6 | 269300 | 510000 | 510000 | 100 | 200 | TDD | AAU_2 | A9651A_S26 | 1-64 | VBP_1_3&OF2 | OPT1 | 21 |  |  | AIR¦00
gCM00056 | 12690056 | gCM00056_30n411 | 311 | 41 | 502110 | 324 | 547 | 16000 | 6 | 269300 | 510000 | 510000 | 100 | 200 | TDD | AAU_3 | A9651A_S26 | 1-64 | VBP_1_3&OF3 | OPT1 | 31 |  |  | AIR¦00
gCM00066 | 12690066 | gCM00066_10n411 | 111 | 41 | 502110 | 663 | 661 | 16000 | 6 | 269300 | 510000 | 510000 | 100 | 200 | TDD | AAU_1 | A9651A_S26 | 1-64 | VBP_1_3&OF1 | OPT1 | 11 |  |  | AIR¦40
gCM00066 | 12690066 | gCM00066_20n411 | 211 | 41 | 502110 | 664 | 223 | 16000 | 6 | 269300 | 510000 | 510000 | 100 | 200 | TDD | AAU_2 | A9651A_S26 | 1-64 | VBP_1_3&OF2 | OPT1 | 21 |  |  | AIR¦40
gCM00066 | 12690066 | gCM00066_30n411 | 311 | 41 | 502110 | 665 | 461 | 16000 | 6 | 269300 | 510000 | 510000 | 100 | 200 | TDD | AAU_3 | A9651A_S26 | 1-64 | VBP_1_3&OF3 | OPT1 | 31 |  |  | AIR¦40
gCM00082 | 12690082 | gCM00082_10n411 | 111 | 41 | 502110 | 339 | 715 | 16000 | 6 | 269300 | 510000 | 510000 | 100 | 200 | TDD | AAU_1 | A9651A_S26 | 1-64 | VBP_1_3&OF1 | OPT1 | 11 |  |  | AIR¦00
gCM00082 | 12690082 | gCM00082_20n411 | 211 | 41 | 502110 | 340 | 620 | 16000 | 6 | 269300 | 510000 | 510000 | 100 | 200 | TDD | AAU_2 | A9651A_S26 | 1-64 | VBP_1_3&OF2 | OPT1 | 21 |  |  | AIR¦00
gCM00082 | 12690082 | gCM00082_30n411 | 311 | 41 | 502110 | 341 | 771 | 16000 | 6 | 269300 | 510000 | 510000 | 100 | 200 | TDD | AAU_3 | A9651A_S26 | 1-64 | VBP_1_3&OF3 | OPT1 | 31 |  |  | AIR¦00
gCM00107 | 12690107 | gCM00107_10n411 | 111 | 41 | 502110 | 856 | 138 | 16000 | 6 | 269300 | 510000 | 510000 | 100 | 200 | TDD | AAU_1 | A9651A_S26 | 1-64 | VBP_1_3&OF1 | OPT1 | 11 |  |  | AIR¦00
gCM00107 | 12690107 | gCM00107_20n411 | 211 | 41 | 502110 | 857 | 704 | 16000 | 6 | 269300 | 510000 | 510000 | 100 | 200 | TDD | AAU_2 | A9651A_S26 | 1-64 | VBP_1_3&OF2 | OPT1 | 21 |  |  | AIR¦00
gCM00107 | 12690107 | gCM00107_30n411 | 311 | 41 | 502110 | 855 | 360 | 16000 | 6 | 269300 | 510000 | 510000 | 100 | 200 | TDD | AAU_3 | A9651A_S26 | 1-64 | VBP_1_3&OF3 | OPT1 | 31 |  |  | AIR¦00
gCM00108 | 12690108 | gCM00108_10n411 | 111 | 41 | 502110 | 525 | 534 | 16000 | 6 | 269300 | 510000 | 510000 | 100 | 200 | TDD | AAU_1 | A9651A_S26 | 1-64 | VBP_1_3&OF1 | OPT1 | 11 |  |  | AIR¦00
gCM00108 | 12690108 | gCM00108_20n411 | 211 | 41 | 502110 | 526 | 337 | 16000 | 6 | 269300 | 510000 | 510000 | 100 | 200 | TDD | AAU_2 | A9651A_S26 | 1-64 | VBP_1_3&OF2 | OPT1 | 21 |  |  | AIR¦00
gCM00108 | 12690108 | gCM00108_30n411 | 311 | 41 | 502110 | 527 | 43 | 16000 | 6 | 269300 | 510000 | 510000 | 100 | 200 | TDD | AAU_3 | A9651A_S26 | 1-64 | VBP_1_3&OF3 | OPT1 | 31 |  |  | AIR¦00
gCM00403 | 12690403 | gCM00403_10n411 | 111 | 41 | 502110 | 561 | 4 | 16000 | 6 | 269300 | 510000 | 510000 | 100 | 200 | TDD | AAU_1 | A9651A_S26 | 1-64 | VBP_1_3&OF1 | OPT1 | 11 |  |  | AIR¦00
gCM00403 | 12690403 | gCM00403_20n411 | 211 | 41 | 502110 | 562 | 267 | 16000 | 6 | 269300 | 510000 | 510000 | 100 | 200 | TDD | AAU_2 | A9651A_S26 | 1-64 | VBP_1_3&OF2 | OPT1 | 21 |  |  | AIR¦00
gCM00403 | 12690403 | gCM00403_30n411 | 311 | 41 | 502110 | 563 | 60 | 16000 | 6 | 269300 | 510000 | 510000 | 100 | 200 | TDD | AAU_3 | A9651A_S26 | 1-64 | VBP_1_3&OF3 | OPT1 | 31 |  |  | AIR¦00
gCM00404 | 12690404 | gCM00404_10n411 | 111 | 41 | 502110 | 405 | 307 | 16000 | 6 | 269300 | 510000 | 510000 | 100 | 200 | TDD | AAU_1 | A9651A_S26 | 1-64 | VBP_1_3&OF1 | OPT1 | 11 |  |  | AIR¦00
gCM00404 | 12690404 | gCM00404_20n411 | 211 | 41 | 502110 | 406 | 431 | 16000 | 6 | 269300 | 510000 | 510000 | 100 | 200 | TDD | AAU_2 | A9651A_S26 | 1-64 | VBP_1_3&OF2 | OPT1 | 21 |  |  | AIR¦00
gCM00404 | 12690404 | gCM00404_30n411 | 311 | 41 | 502110 | 407 | 40 | 16000 | 6 | 269300 | 510000 | 510000 | 100 | 200 | TDD | AAU_3 | A9651A_S26 | 1-64 | VBP_1_3&OF3 | OPT1 | 31 |  |  | AIR¦00
gCM00406 | 12690406 | gCM00406_10n411 | 111 | 41 | 502110 | 552 | 806 | 16000 | 6 | 269300 | 510000 | 510000 | 100 | 200 | TDD | AAU_1 | A9651A_S26 | 1-64 | VBP_1_3&OF1 | OPT1 | 11 |  |  | AIR¦00
gCM00406 | 12690406 | gCM00406_20n411 | 211 | 41 | 502110 | 553 | 277 | 16000 | 6 | 269300 | 510000 | 510000 | 100 | 200 | TDD | AAU_2 | A9651A_S26 | 1-64 | VBP_1_3&OF2 | OPT1 | 21 |  |  | AIR¦00
gCM00406 | 12690406 | gCM00406_30n411 | 311 | 41 | 502110 | 554 | 630 | 16000 | 6 | 269300 | 510000 | 510000 | 100 | 200 | TDD | AAU_3 | A9651A_S26 | 1-64 | VBP_1_3&OF3 | OPT1 | 31 |  |  | AIR¦00
gCM00415 | 12690415 | gCM00415_10n411 | 111 | 41 | 502110 | 717 | 123 | 16000 | 6 | 269300 | 510000 | 510000 | 100 | 200 | TDD | AAU_1 | A9651A_S26 | 1-64 | VBP_1_3&OF1 | OPT1 | 11 |  |  | AIR¦00
gCM00415 | 12690415 | gCM00415_20n411 | 211 | 41 | 502110 | 718 | 684 | 16000 | 6 | 269300 | 510000 | 510000 | 100 | 200 | TDD | AAU_2 | A9651A_S26 | 1-64 | VBP_1_3&OF2 | OPT1 | 21 |  |  | AIR¦00
gCM00415 | 12690415 | gCM00415_30n411 | 311 | 41 | 502110 | 719 | 598 | 16000 | 6 | 269300 | 510000 | 510000 | 100 | 200 | TDD | AAU_3 | A9651A_S26 | 1-64 | VBP_1_3&OF3 | OPT1 | 31 |  |  | AIR¦00
gCM00427 | 12690427 | gCM00427_10n411 | 111 | 41 | 502110 | 797 | 291 | 16000 | 6 | 269300 | 505998 | 505998 | 60 | 120 | TDD | AAU_1 | A9651A_S26 | 1-64 | VBP_1_3&OF1 | OPT1 | 11 |  |  | AIR¦40
gCM00427 | 12690427 | gCM00427_20n411 | 211 | 41 | 502110 | 796 | 776 | 16000 | 6 | 269300 | 505998 | 505998 | 60 | 120 | TDD | AAU_2 | A9651A_S26 | 1-64 | VBP_1_3&OF2 | OPT1 | 21 |  |  | AIR¦30
gCM00427 | 12690427 | gCM00427_30n411 | 311 | 41 | 502110 | 795 | 828 | 16000 | 6 | 269300 | 505998 | 505998 | 60 | 120 | TDD | AAU_3 | A9651A_S26 | 1-64 | VBP_1_3&OF3 | OPT1 | 31 |  |  | AIR¦40
gCM00427 | 12690427 | gCM00427_40n411 | 011 | 41 | 502110 | 798 | 664 | 16000 | 6 | 269300 | 510000 | 510000 | 100 | 200 | TDD | AAU_4 | A9651A_S26 | 1-64 | VBP_1_8&OF1 | OPT1 | 41 |  |  | AIR¦40
gCM00427 | 12690427 | gCM00427_11_10n411 | 114 | 41 | 502110 | 530 | 754 | 16000 | 6 | 269300 | 505998 | 505998 | 60 | 120 | TDD | AAU_111 | A9651A_S26 | 1-64 | VBP_1_8&OF2 | OPT1 | 14 |  |  | AIR¦40
gCM00430 | 12690430 | gCM00430_20n411 | 211 | 41 | 502110 | 4 | 193 | 16000 | 6 | 269300 | 510000 | 510000 | 100 | 200 | TDD | AAU_2 | A9651A_S26 | 1-64 | VBP_1_3&OF2 | OPT1 | 21 |  |  | AIR¦30
gCM00430 | 12690430 | gCM00430_30n411 | 311 | 41 | 502110 | 5 | 83 | 16000 | 6 | 269300 | 510000 | 510000 | 100 | 200 | TDD | AAU_3 | A9651A_S26 | 1-64 | VBP_1_3&OF3 | OPT1 | 31 |  |  | AIR¦30
gCM00434 | 12690434 | gCM00434_10n411 | 111 | 41 | 502110 | 250 | 492 | 16000 | 6 | 269300 | 510000 | 510000 | 100 | 200 | TDD | AAU_1 | A9651A_S26 | 1-64 | VBP_1_3&OF1 | OPT1 | 11 |  |  | AIR¦00
gCM00434 | 12690434 | gCM00434_20n411 | 211 | 41 | 502110 | 251 | 412 | 16000 | 6 | 269300 | 510000 | 510000 | 100 | 200 | TDD | AAU_2 | A9651A_S26 | 1-64 | VBP_1_3&OF2 | OPT1 | 21 |  |  | AIR¦00
gCM00434 | 12690434 | gCM00434_30n411 | 311 | 41 | 502110 | 249 | 795 | 16000 | 6 | 269300 | 510000 | 510000 | 100 | 200 | TDD | AAU_3 | A9651A_S26 | 1-64 | VBP_1_3&OF3 | OPT1 | 31 |  |  | AIR¦50
gCM00435 | 12690435 | gCM00435_10n411 | 111 | 41 | 502110 | 472 | 422 | 16000 | 6 | 269300 | 510000 | 510000 | 100 | 200 | TDD | AAU_1 | A9651A_S26 | 1-64 | VBP_1_3&OF1 | OPT1 | 11 |  |  | AIR¦30
gCM00435 | 12690435 | gCM00435_20n411 | 211 | 41 | 502110 | 473 | 174 | 16000 | 6 | 269300 | 510000 | 510000 | 100 | 200 | TDD | AAU_2 | A9651A_S26 | 1-64 | VBP_1_3&OF2 | OPT1 | 21 |  |  | AIR¦30
gCM00435 | 12690435 | gCM00435_30n411 | 311 | 41 | 502110 | 471 | 10 | 16000 | 6 | 269300 | 510000 | 510000 | 100 | 200 | TDD | AAU_3 | A9651A_S26 | 1-64 | VBP_1_3&OF3 | OPT1 | 31 |  |  | AIR¦30
gCM00437 | 12690437 | gCM00437_10n411 | 111 | 41 | 502110 | 12 | 225 | 16000 | 6 | 269300 | 510000 | 510000 | 100 | 200 | TDD | AAU_1 | A9651A_S26 | 1-64 | VBP_1_3&OF1 | OPT1 | 11 |  |  | AIR¦30
gCM00437 | 12690437 | gCM00437_20n411 | 211 | 41 | 502110 | 13 | 235 | 16000 | 6 | 269300 | 510000 | 510000 | 100 | 200 | TDD | AAU_2 | A9651A_S26 | 1-64 | VBP_1_3&OF2 | OPT1 | 21 |  |  | AIR¦30
gCM00437 | 12690437 | gCM00437_30n411 | 311 | 41 | 502110 | 14 | 257 | 16000 | 6 | 269300 | 510000 | 510000 | 100 | 200 | TDD | AAU_3 | A9651A_S26 | 1-64 | VBP_1_3&OF3 | OPT1 | 31 |  |  | AIR¦30
gCM00439 | 12690439 | gCM00439_10n411 | 111 | 41 | 502110 | 881 | 483 | 16000 | 6 | 269300 | 510000 | 510000 | 100 | 200 | TDD | AAU_1 | A9651A_S26 | 1-64 | VBP_1_3&OF1 | OPT1 | 11 |  |  | AIR¦40
gCM00439 | 12690439 | gCM00439_20n411 | 211 | 41 | 502110 | 879 | 203 | 16000 | 6 | 269300 | 510000 | 510000 | 100 | 200 | TDD | AAU_2 | A9651A_S26 | 1-64 | VBP_1_3&OF2 | OPT1 | 21 |  |  | AIR¦40
gCM00439 | 12690439 | gCM00439_30n411 | 311 | 41 | 502110 | 880 | 671 | 16000 | 6 | 269300 | 510000 | 510000 | 100 | 200 | TDD | AAU_3 | A9651A_S26 | 1-64 | VBP_1_3&OF3 | OPT1 | 31 |  |  | AIR¦40
gCM00440 | 12690440 | gCM00440_10n411 | 111 | 41 | 502110 | 743 | 816 | 16000 | 6 | 269300 | 510000 | 510000 | 100 | 200 | TDD | AAU_1 | A9651A_S26 | 1-64 | VBP_1_3&OF1 | OPT1 | 11 |  |  | AIR¦00
gCM00440 | 12690440 | gCM00440_20n411 | 211 | 41 | 502110 | 742 | 464 | 16000 | 6 | 269300 | 510000 | 510000 | 100 | 200 | TDD | AAU_2 | A9651A_S26 | 1-64 | VBP_1_3&OF2 | OPT1 | 21 |  |  | AIR¦00
gCM00440 | 12690440 | gCM00440_30n411 | 311 | 41 | 502110 | 741 | 706 | 16000 | 6 | 269300 | 510000 | 510000 | 100 | 200 | TDD | AAU_3 | A9651A_S26 | 1-64 | VBP_1_3&OF3 | OPT1 | 31 |  |  | AIR¦00
gCM00441 | 12690441 | gCM00441_10n411 | 111 | 41 | 502110 | 564 | 144 | 16000 | 6 | 269300 | 510000 | 510000 | 100 | 200 | TDD | AAU_1 | A9651A_S26 | 1-64 | VBP_1_3&OF1 | OPT1 | 11 |  |  | AIR¦30
gCM00441 | 12690441 | gCM00441_20n411 | 211 | 41 | 502110 | 566 | 287 | 16000 | 6 | 269300 | 510000 | 510000 | 100 | 200 | TDD | AAU_2 | A9651A_S26 | 1-64 | VBP_1_3&OF2 | OPT1 | 21 |  |  | AIR¦30
gCM00441 | 12690441 | gCM00441_30n411 | 311 | 41 | 502110 | 565 | 215 | 16000 | 6 | 269300 | 510000 | 510000 | 100 | 200 | TDD | AAU_3 | A9651A_S26 | 1-64 | VBP_1_3&OF3 | OPT1 | 31 |  |  | AIR¦30
gCM00442 | 12690442 | gCM00442_10n411 | 111 | 41 | 502110 | 646 | 312 | 16000 | 6 | 269300 | 505998 | 505998 | 60 | 120 | TDD | AAU_1 | A9651A_S26 | 1-64 | VBP_1_3&OF1 | OPT1 | 11 |  |  | AIR¦30
gCM00442 | 12690442 | gCM00442_20n411 | 211 | 41 | 502110 | 647 | 567 | 16000 | 6 | 269300 | 505998 | 505998 | 60 | 120 | TDD | AAU_2 | A9651A_S26 | 1-64 | VBP_1_3&OF2 | OPT1 | 21 |  |  | AIR¦00
gCM00442 | 12690442 | gCM00442_30n411 | 311 | 41 | 502110 | 645 | 128 | 16000 | 6 | 269300 | 505998 | 505998 | 60 | 120 | TDD | AAU_3 | A9651A_S26 | 1-64 | VBP_1_3&OF3 | OPT1 | 31 |  |  | AIR¦00
gCM00443 | 12690443 | gCM00443_10n411 | 111 | 41 | 502110 | 764 | 340 | 16000 | 6 | 269300 | 510000 | 510000 | 100 | 200 | TDD | AAU_1 | A9651A_S26 | 1-64 | VBP_1_3&OF1 | OPT1 | 11 |  |  | AIR¦40
gCM00443 | 12690443 | gCM00443_20n411 | 211 | 41 | 502110 | 762 | 706 | 16000 | 6 | 269300 | 510000 | 510000 | 100 | 200 | TDD | AAU_2 | A9651A_S26 | 1-64 | VBP_1_3&OF2 | OPT1 | 21 |  |  | AIR¦40
gCM00443 | 12690443 | gCM00443_30n411 | 311 | 41 | 502110 | 763 | 725 | 16000 | 6 | 269300 | 510000 | 510000 | 100 | 200 | TDD | AAU_3 | A9651A_S26 | 1-64 | VBP_1_3&OF3 | OPT1 | 31 |  |  | AIR¦40
gCM00444 | 12690444 | gCM00444_10n411 | 111 | 41 | 502110 | 845 | 674 | 16000 | 6 | 269300 | 505998 | 505998 | 60 | 120 | TDD | AAU_1 | A9651A_S26 | 1-64 | VBP_1_3&OF1 | OPT1 | 11 |  |  | AIR¦00
gCM00444 | 12690444 | gCM00444_20n411 | 211 | 41 | 502110 | 843 | 428 | 16000 | 6 | 269300 | 510000 | 510000 | 100 | 200 | TDD | AAU_2 | A9651A_S26 | 1-64 | VBP_1_3&OF2 | OPT1 | 21 |  |  | AIR¦00
gCM00444 | 12690444 | gCM00444_30n411 | 311 | 41 | 502110 | 844 | 764 | 16000 | 6 | 269300 | 505998 | 505998 | 60 | 120 | TDD | AAU_3 | A9651A_S26 | 1-64 | VBP_1_3&OF3 | OPT1 | 31 |  |  | AIR¦30
gCM00445 | 12690445 | gCM00445_10n411 | 111 | 41 | 502110 | 154 | 434 | 16000 | 6 | 269300 | 510000 | 510000 | 100 | 200 | TDD | AAU_1 | A9651A_S26 | 1-64 | VBP_1_3&OF1 | OPT1 | 11 |  |  | AIR¦00
gCM00445 | 12690445 | gCM00445_20n411 | 211 | 41 | 502110 | 155 | 576 | 16000 | 6 | 269300 | 510000 | 510000 | 100 | 200 | TDD | AAU_2 | A9651A_S26 | 1-64 | VBP_1_3&OF2 | OPT1 | 21 |  |  | AIR¦00
gCM00445 | 12690445 | gCM00445_30n411 | 311 | 41 | 502110 | 153 | 63 | 16000 | 6 | 269300 | 510000 | 510000 | 100 | 200 | TDD | AAU_3 | A9651A_S26 | 1-64 | VBP_1_3&OF3 | OPT1 | 31 |  |  | AIR¦00
gCM00446 | 12690446 | gCM00446_10n411 | 111 | 41 | 502110 | 272 | 796 | 16000 | 6 | 269300 | 505998 | 505998 | 60 | 120 | TDD | AAU_1 | A9651A_S26 | 1-64 | VBP_1_3&OF1 | OPT1 | 11 |  |  | AIR¦00
gCM00446 | 12690446 | gCM00446_20n411 | 211 | 41 | 502110 | 271 | 80 | 16000 | 6 | 269300 | 510000 | 510000 | 100 | 200 | TDD | AAU_2 | A9651A_S26 | 1-64 | VBP_1_3&OF2 | OPT1 | 21 |  |  | AIR¦00
gCM00446 | 12690446 | gCM00446_30n411 | 311 | 41 | 502110 | 270 | 248 | 16000 | 6 | 269300 | 510000 | 510000 | 100 | 200 | TDD | AAU_3 | A9651A_S26 | 1-64 | VBP_1_3&OF3 | OPT1 | 31 |  |  | AIR¦00
gCM00447 | 12690447 | gCM00447_10n411 | 111 | 41 | 502110 | 290 | 101 | 16000 | 6 | 269300 | 510000 | 510000 | 100 | 200 | TDD | AAU_1 | A9651A_S26 | 1-64 | VBP_1_3&OF1 | OPT1 | 11 |  |  | AIR¦40
gCM00447 | 12690447 | gCM00447_20n411 | 211 | 41 | 502110 | 289 | 412 | 16000 | 6 | 269300 | 510000 | 510000 | 100 | 200 | TDD | AAU_2 | A9651A_S26 | 1-64 | VBP_1_3&OF2 | OPT1 | 21 |  |  | AIR¦40
gCM00447 | 12690447 | gCM00447_30n411 | 311 | 41 | 502110 | 288 | 213 | 16000 | 6 | 269300 | 505998 | 505998 | 60 | 120 | TDD | AAU_3 | A9651A_S26 | 1-64 | VBP_1_3&OF3 | OPT1 | 31 |  |  | AIR¦30
gCM00447 | 12690447 | gCM00447_11_10n411 | 114 | 41 | 502110 | 48 | 340 | 16000 | 6 | 269300 | 510000 | 510000 | 100 | 200 | TDD | AAU_111 | A9651A_S26 | 1-64 | VBP_1_8&OF1 | OPT1 | 14 |  |  | AIR¦40
gCM00447 | 12690447 | gCM00447_11_20n411 | 214 | 41 | 502110 | 49 | 537 | 16000 | 6 | 269300 | 510000 | 510000 | 100 | 200 | TDD | AAU_112 | A9651A_S26 | 1-64 | VBP_1_8&OF2 | OPT1 | 24 |  |  | AIR¦40
gCM00447 | 12690447 | gCM00447_11_30n411 | 314 | 41 | 502110 | 50 | 39 | 16000 | 6 | 269300 | 505998 | 505998 | 60 | 120 | TDD | AAU_113 | A9651A_S26 | 1-64 | VBP_1_8&OF3 | OPT1 | 34 |  |  | AIR¦40
gCM00448 | 12690448 | gCM00448_10n411 | 111 | 41 | 502110 | 362 | 50 | 16000 | 6 | 269300 | 510000 | 510000 | 100 | 200 | TDD | AAU_1 | A9651A_S26 | 1-64 | VBP_1_3&OF1 | OPT1 | 11 |  |  | AIR¦00
gCM00448 | 12690448 | gCM00448_20n411 | 211 | 41 | 502110 | 361 | 544 | 16000 | 6 | 269300 | 510000 | 510000 | 100 | 200 | TDD | AAU_2 | A9651A_S26 | 1-64 | VBP_1_3&OF2 | OPT1 | 21 |  |  | AIR¦00
gCM00448 | 12690448 | gCM00448_30n411 | 311 | 41 | 502110 | 360 | 111 | 16000 | 6 | 269300 | 510000 | 510000 | 100 | 200 | TDD | AAU_3 | A9651A_S26 | 1-64 | VBP_1_3&OF3 | OPT1 | 31 |  |  | AIR¦00
gCM00451 | 12690451 | gCM00451_10n411 | 111 | 41 | 502110 | 350 | 183 | 16000 | 6 | 269300 | 510000 | 510000 | 100 | 200 | TDD | AAU_1 | A9651A_S26 | 1-64 | VBP_1_3&OF1 | OPT1 | 11 |  |  | AIR¦00
gCM00451 | 12690451 | gCM00451_20n411 | 211 | 41 | 502110 | 349 | 610 | 16000 | 6 | 269300 | 510000 | 510000 | 100 | 200 | TDD | AAU_2 | A9651A_S26 | 1-64 | VBP_1_3&OF2 | OPT1 | 21 |  |  | AIR¦00
gCM00451 | 12690451 | gCM00451_30n411 | 311 | 41 | 502110 | 348 | 33 | 16000 | 6 | 269300 | 510000 | 510000 | 100 | 200 | TDD | AAU_3 | A9651A_S26 | 1-64 | VBP_1_3&OF3 | OPT1 | 31 |  |  | AIR¦00
gCM00453 | 12690453 | gCM00453_10n411 | 111 | 41 | 502110 | 222 | 802 | 16000 | 6 | 269300 | 510000 | 510000 | 100 | 200 | TDD | AAU_1 | A9651A_S26 | 1-64 | VBP_1_3&OF1 | OPT1 | 11 |  |  | AIR¦00
gCM00453 | 12690453 | gCM00453_20n411 | 211 | 41 | 502110 | 223 | 291 | 16000 | 6 | 269300 | 510000 | 510000 | 100 | 200 | TDD | AAU_2 | A9651A_S26 | 1-64 | VBP_1_3&OF2 | OPT1 | 21 |  |  | AIR¦00
gCM00453 | 12690453 | gCM00453_30n411 | 311 | 41 | 502110 | 224 | 390 | 16000 | 6 | 269300 | 510000 | 510000 | 100 | 200 | TDD | AAU_3 | A9651A_S26 | 1-64 | VBP_1_3&OF3 | OPT1 | 31 |  |  | AIR¦00
gCM00612 | 12690612 | gCM00612_10n411 | 111 | 41 | 502110 | 265 | 174 | 16000 | 6 | 269300 | 510000 | 510000 | 100 | 200 | TDD | AAU_1 | A9651A_S26 | 1-64 | VBP_1_3&OF1 | OPT1 | 11 |  |  | AIR¦00
gCM00612 | 12690612 | gCM00612_20n411 | 211 | 41 | 502110 | 266 | 694 | 16000 | 6 | 269300 | 510000 | 510000 | 100 | 200 | TDD | AAU_2 | A9651A_S26 | 1-64 | VBP_1_3&OF2 | OPT1 | 21 |  |  | AIR¦00
gCM00612 | 12690612 | gCM00612_30n411 | 311 | 41 | 502110 | 264 | 237 | 16000 | 6 | 269300 | 510000 | 510000 | 100 | 200 | TDD | AAU_3 | A9651A_S26 | 1-64 | VBP_1_3&OF3 | OPT1 | 31 |  |  | AIR¦00
gCM00741 | 12690741 | gCM00741_10n411 | 111 | 41 | 502110 | 6 | 418 | 16000 | 6 | 269300 | 510000 | 510000 | 100 | 200 | TDD |  | A9651A_S26 | 1-64 |  | OPT1
gCM00741 | 12690741 | gCM00741_20n411 | 211 | 41 | 502110 | 8 | 134 | 16000 | 6 | 269300 | 510000 | 510000 | 100 | 200 | TDD |  | A9651A_S26 | 1-64 |  | OPT1
gCM00741 | 12690741 | gCM00741_30n411 | 311 | 41 | 502110 | 7 | 370 | 16000 | 6 | 269300 | 510000 | 510000 | 100 | 200 | TDD |  | A9651A_S26 | 1-64 |  | OPT1
gCM00743 | 12690743 | gCM00743_10n411 | 111 | 41 | 502110 | 415 | 530 | 16000 | 6 | 269300 | 505998 | 505998 | 60 | 120 | TDD | AAU_1 | A9651A_S26 | 1-64 | VBP_1_3&OF1 | OPT1 | 11 |  |  | AIR¦00
gCM00743 | 12690743 | gCM00743_20n411 | 211 | 41 | 502110 | 416 | 441 | 16000 | 6 | 269300 | 505998 | 505998 | 60 | 120 | TDD | AAU_2 | A9651A_S26 | 1-64 | VBP_1_3&OF2 | OPT1 | 21 |  |  | AIR¦00
gCM00743 | 12690743 | gCM00743_30n411 | 311 | 41 | 502110 | 414 | 23 | 16000 | 6 | 269300 | 505998 | 505998 | 60 | 120 | TDD | AAU_3 | A9651A_S26 | 1-64 | VBP_1_3&OF3 | OPT1 | 31 |  |  | AIR¦00
gCM00743 | 12690743 | gCM00743_40n411 | 011 | 41 | 502110 | 413 | 357 | 16000 | 6 | 269300 | 510000 | 510000 | 100 | 200 | TDD | AAU_4 | A9651A_S26 | 1-64 | VBP_1_8&OF1 | OPT1 | 41 |  |  | AIR¦40
gCM00765 | 12690765 | gCM00765_10n411 | 111 | 41 | 502110 | 147 | 403 | 16000 | 6 | 269300 | 510000 | 510000 | 100 | 200 | TDD | AAU_1 | A9651A_S26 | 1-64 | VBP_1_3&OF1 | OPT1 | 11 |  |  | AIR¦00
gCM00765 | 12690765 | gCM00765_20n411 | 211 | 41 | 502110 | 148 | 493 | 16000 | 6 | 269300 | 510000 | 510000 | 100 | 200 | TDD | AAU_2 | A9651A_S26 | 1-64 | VBP_1_3&OF2 | OPT1 | 21 |  |  | AIR¦00
gCM00765 | 12690765 | gCM00765_30n411 | 311 | 41 | 502110 | 149 | 93 | 16000 | 6 | 269300 | 510000 | 510000 | 100 | 200 | TDD | AAU_3 | A9651A_S26 | 1-64 | VBP_1_3&OF3 | OPT1 | 31 |  |  | AIR¦00
gCM00787 | 12690787 | gCM00787_10n411 | 111 | 41 | 502110 | 87 | 163 | 16000 | 6 | 269300 | 510000 | 510000 | 100 | 200 | TDD | AAU_1 | A9651A_S26 | 1-64 | VBP_1_3&OF1 | OPT1 | 11 |  |  | AIR¦00
gCM00787 | 12690787 | gCM00787_20n411 | 211 | 41 | 502110 | 88 | 566 | 16000 | 6 | 269300 | 510000 | 510000 | 100 | 200 | TDD | AAU_2 | A9651A_S26 | 1-64 | VBP_1_3&OF2 | OPT1 | 21 |  |  | AIR¦00
gCM00787 | 12690787 | gCM00787_30n411 | 311 | 41 | 502110 | 89 | 193 | 16000 | 6 | 269300 | 510000 | 510000 | 100 | 200 | TDD | AAU_3 | A9651A_S26 | 1-64 | VBP_1_3&OF3 | OPT1 | 31 |  |  | AIR¦00
gCM00790 | 12690790 | gCM00790_10n411 | 111 | 41 | 502110 | 586 | 640 | 16000 | 6 | 269300 | 510000 | 510000 | 100 | 200 | TDD | AAU_1 | A9651A_S26 | 1-64 | VBP_1_3&OF1 | OPT1 | 11 |  |  | AIR¦00
gCM00790 | 12690790 | gCM00790_20n411 | 211 | 41 | 502110 | 587 | 101 | 16000 | 6 | 269300 | 510000 | 510000 | 100 | 200 | TDD | AAU_2 | A9651A_S26 | 1-64 | VBP_1_3&OF2 | OPT1 | 21 |  |  | AIR¦00
gCM00790 | 12690790 | gCM00790_30n411 | 311 | 41 | 502110 | 585 | 756 | 16000 | 6 | 269300 | 510000 | 510000 | 100 | 200 | TDD | AAU_3 | A9651A_S26 | 1-64 | VBP_1_3&OF3 | OPT1 | 31 |  |  | AIR¦00
gCM00797 | 12690797 | gCM00797_10n411 | 111 | 41 | 502110 | 27 | 444 | 16000 | 6 | 269300 | 510000 | 510000 | 100 | 200 | TDD | AAU_1 | A9651A_S26 | 1-64 | VBP_1_3&OF1 | OPT1 | 11 |  |  | AIR¦00
gCM00797 | 12690797 | gCM00797_20n411 | 211 | 41 | 502110 | 29 | 70 | 16000 | 6 | 269300 | 510000 | 510000 | 100 | 200 | TDD | AAU_2 | A9651A_S26 | 1-64 | VBP_1_3&OF2 | OPT1 | 21 |  |  | AIR¦00
gCM00797 | 12690797 | gCM00797_30n411 | 311 | 41 | 502110 | 28 | 766 | 16000 | 6 | 269300 | 510000 | 510000 | 100 | 200 | TDD | AAU_3 | A9651A_S26 | 1-64 | VBP_1_3&OF3 | OPT1 | 31 |  |  | AIR¦00
gCM00801 | 12690801 | gCM00801_10n411 | 111 | 41 | 502110 | 159 | 390 | 16000 | 6 | 269300 | 510000 | 510000 | 100 | 200 | TDD | AAU_1 | A9651A_S26 | 1-64 | VBP_1_3&OF1 | OPT1 | 11 |  |  | AIR¦00
gCM00801 | 12690801 | gCM00801_20n411 | 211 | 41 | 502110 | 160 | 144 | 16000 | 6 | 269300 | 510000 | 510000 | 100 | 200 | TDD | AAU_2 | A9651A_S26 | 1-64 | VBP_1_3&OF2 | OPT1 | 21 |  |  | AIR¦00
gCM00801 | 12690801 | gCM00801_30n411 | 311 | 41 | 502110 | 161 | 20 | 16000 | 6 | 269300 | 510000 | 510000 | 100 | 200 | TDD | AAU_3 | A9651A_S26 | 1-64 | VBP_1_3&OF3 | OPT1 | 31 |  |  | AIR¦00
gCM00825 | 12690825 | gCM00825_10n411 | 111 | 41 | 502110 | 832 | 736 | 16000 | 6 | 269300 | 510000 | 510000 | 100 | 200 | TDD | AAU_1 | A9651A_S26 | 1-64 | VBP_1_3&OF1 | OPT1 | 11 |  |  | AIR¦00
gCM00825 | 12690825 | gCM00825_20n411 | 211 | 41 | 502110 | 833 | 681 | 16000 | 6 | 269300 | 510000 | 510000 | 100 | 200 | TDD | AAU_2 | A9651A_S26 | 1-64 | VBP_1_3&OF2 | OPT1 | 21 |  |  | AIR¦00
gCM00825 | 12690825 | gCM00825_30n411 | 311 | 41 | 502110 | 831 | 30 | 16000 | 6 | 269300 | 510000 | 510000 | 100 | 200 | TDD | AAU_3 | A9651A_S26 | 1-64 | VBP_1_3&OF3 | OPT1 | 31 |  |  | AIR¦00
gCM00827 | 12690827 | gCM00827_10n411 | 111 | 41 | 502110 | 951 | 246 | 16000 | 6 | 269300 | 510000 | 510000 | 100 | 200 | TDD | AAU_1 | A9651A_S26 | 1-64 | VBP_1_3&OF1 | OPT1 | 11 |  |  | AIR¦00
gCM00827 | 12690827 | gCM00827_20n411 | 211 | 41 | 502110 | 952 | 73 | 16000 | 6 | 269300 | 510000 | 510000 | 100 | 200 | TDD | AAU_2 | A9651A_S26 | 1-64 | VBP_1_3&OF2 | OPT1 | 21 |  |  | AIR¦00
gCM00827 | 12690827 | gCM00827_30n411 | 311 | 41 | 502110 | 953 | 503 | 16000 | 6 | 269300 | 510000 | 510000 | 100 | 200 | TDD | AAU_3 | A9651A_S26 | 1-64 | VBP_1_3&OF3 | OPT1 | 31 |  |  | AIR¦00
gCM00834 | 12690834 | gCM00834_10n411 | 111 | 41 | 502110 | 444 | 451 | 16000 | 6 | 269300 | 510000 | 510000 | 100 | 200 | TDD | AAU_1 | A9651A_S26 | 1-64 | VBP_1_3&OF1 | OPT1 | 11 |  |  | AIR¦00
gCM00834 | 12690834 | gCM00834_20n411 | 211 | 41 | 502110 | 445 | 317 | 16000 | 6 | 269300 | 510000 | 510000 | 100 | 200 | TDD | AAU_2 | A9651A_S26 | 1-64 | VBP_1_3&OF2 | OPT1 | 21 |  |  | AIR¦00
gCM00834 | 12690834 | gCM00834_30n411 | 311 | 41 | 502110 | 446 | 520 | 16000 | 6 | 269300 | 510000 | 510000 | 100 | 200 | TDD | AAU_3 | A9651A_S26 | 1-64 | VBP_1_3&OF3 | OPT1 | 31 |  |  | AIR¦00
gCM00838 | 12690838 | gCM00838_10n411 | 111 | 41 | 502110 | 381 | 828 | 16000 | 6 | 269300 | 505998 | 505998 | 60 | 120 | TDD | AAU_1 | A9651A_S26 | 1-64 | VBP_1_3&OF1 | OPT1 | 11 |  |  | AIR¦00
gCM00838 | 12690838 | gCM00838_20n411 | 211 | 41 | 502110 | 382 | 347 | 16000 | 6 | 269300 | 505998 | 505998 | 60 | 120 | TDD | AAU_2 | A9651A_S26 | 1-64 | VBP_1_3&OF2 | OPT1 | 21 |  |  | AIR¦00
gCM00838 | 12690838 | gCM00838_30n411 | 311 | 41 | 502110 | 383 | 776 | 16000 | 6 | 269300 | 510000 | 510000 | 100 | 200 | TDD | AAU_3 | A9651A_S26 | 1-64 | VBP_1_3&OF3 | OPT1 | 31 |  |  | AIR¦00
gCM00838 | 12690838 | gCM00838_40n411 | 011 | 41 | 502110 | 196 | 183 | 16000 | 6 | 269300 | 510000 | 510000 | 100 | 200 | TDD | AAU_4 | A9651A_S26 | 1-64 | VBP_1_8&OF1 | OPT1 | 41 |  |  | AIR¦30

## 2G-2G (hidden)
BSC Name | BSC ID | SiteName | Site ID | CellName | cellNo | freqBand | Sector | Cell neighbor | Lac neighbor | CI neighbor | freqBand Neighbor | BCCH neighbor | NCC neighbor | BCC neighbor | BSC name Neighbor | BSC ID Neighbor | NCellLayer | Sector Neighbor
BSC name | BSC ID | BTS Name | btsId | Cellname 2G | GGsmCellId long:[1..108] | 8:900M(3GPP Band8), 3:1800M(3GPP Band3), 5:850M(3GPP Band5), 2:1900M(3GPP Band2) | Sector Id | Cellname Neighbor | Lac neighbor | CI neighbor | 8:900M(3GPP Band8), 3:1800M(3GPP Band3), 5:850M(3GPP Band5), 2:1900M(3GPP Band2) | BCCH neighbor | NCC neighbor | BCC neighbor | BSC name Neighbor | BSC ID Neighbor | 0:Undefined 1:Same layer of the home cell 2:Upper layer of the home cell 3:Lower layer of the home cell | Sector Id Neighbor

## 2G-3G (hidden)
BSC Name | BSC ID | SiteName | Site ID | CellName | cellNo | Cell neighbor | Lac neighbor | CI neighbor | UARFCN DL neighbor | PSC neighbor | RNC name Neighbor | RNC ID Neighbor
BSC name | BSC ID | BTS Name | btsId | Cellname 2G | GGsmCellId long:[1..108] | Cellname Neighbor | Lac neighbor | CI neighbor | UARFCN DL neighbor | PSC neighbor | RNC name Neighbor | RNC ID Neighbor

## 2G-4G (hidden)
BSC Name | BSC ID | SiteName | Site ID | CellName | cellNo | Cell neighbor | eNBid | Cell ID | PCI | ArfcnLTE | TAC
BSC name | BSC ID | BTS Name | btsId | Cellname 2G | GGsmCellId long:[1..108] | Cell neighbor | eNBid | Cell ID | PCI | ArfcnLTE | TAC

## 3G-2G (hidden)
RNC Name | RNC ID | SiteName | CellName | CI | UARFCN_DL | Cell neighbor | Lac neighbor | CI neighbor | freqBand Neighbor | BCCH neighbor | NCC neighbor | BCC neighbor | BSC name Neighbor | BSC ID Neighbor
RNC Name | RNC ID | NodeB Name | CellName 3G | localCellId | UARFCN_DL | Cell neighbor | Lac neighbor | CI neighbor | 8:900M(3GPP Band8), 3:1800M(3GPP Band3), 5:850M(3GPP Band5), 2:1900M(3GPP Band2) | BCCH neighbor | NCC neighbor | BCC neighbor | BSC name Neighbor | BSC ID Neighbor

## 3G-3G (hidden)
RNC Name | RNC ID | SiteName | CellName | Sector | CI | UARFCN_DL | Vendor | Cell neighbor | Sector Neighbor | Lac neighbor | CI neighbor | UARFCN DL neighbor | PSC neighbor | RNC name Neighbor | RNC ID Neighbor | shareCover | Vendor
RNC Name | RNC ID | NodeB Name | CellName 3G | Sector Id | localCellId | UARFCN_DL | Vendor 3G | Cell neighbor | Sector Neighbor | Lac neighbor | CI neighbor | UARFCN DL neighbor | PSC neighbor | RNC name Neighbor | RNC ID Neighbor | 0:Neighbor,1:Overlap,2:Covers,3:Contained in,<default:0> | Vendor neighbor

## 3G-4G (hidden)
RNC Name | RNC ID | SiteName | CellName | Sector | CI | UARFCN_DL | Cell neighbor | eNBid | Cell ID | PCI | ArfcnLTE | TAC
RNC Name | RNC ID | NodeB Name | CellName 3G | Sector Id | localCellId | UARFCN_DL | Cell neighbor | eNBid | Cell ID | PCI | ArfcnLTE | TAC